## Смета
ЛОКАЛЬНАЯ СМЕТА №
(локальный сметный расчет)
на | Полный перечень общестроительных, сантехнических работ, работ по благоустройству, содержанию и текущему ремонту МКД № 29 по ул. Полевая за июль 2024г
(наименование работ и затрат, наименование объекта)
[9 empty] | Сметная стоимость |  |  |  | 178.967 | тыс.руб.
[9 empty] | Средства на оплату труда |  |  |  | 32.848 | тыс.руб.
Составлен(а) в уровне текущих (прогнозных) цен на октябрь 2023 г.
№пп |  | Шифр, номера нормативов и коды ресурсов |  | Наименование работ и затрат | Ед. изм. | Кол-во единиц |  | Цена на единицу измерения, руб. |  | Поправочные коэффициенты | Коэффициенты зимних удорожаний | Коэффициенты пересчета | ВСЕГО затрат, руб. | Справ.
ЗТР, всего чел-ч
Стоим. ед. с нач., руб.
1 |  | 2 |  | 3 | 4 | 5 |  | 6 |  | 7 | 8 | 9 | 10 | 11
Раздел 1. Работы по содержанию придомовой территории и мест общего пользования мкд
1 |  | 1.9-1201-1-1/1 Первые три этажа |  | Подметание лестниц | 100 м2 | 72.76
|  |  |  | ЗП |  |  |  | 27 |  | 1 | 1 | 0.9 | 1768.07
|  |  |  | НР от ЗП | % | 70 | [6 empty] | 1237.65
|  |  |  | СП от ЗП | % | 10 | [6 empty] | 176.81
|  |  |  | ЗТР | чел-ч | 0.98 |  |  |  | 1 | 1 |  |  | 71
[13 empty] | 3182.53 | 43.74
2 |  | 1.9-1201-1-1/1 Этажи выше третьего |  | Подметание лестниц | 100 м2 | 10.04
|  |  |  | ЗП |  |  |  | 27 |  | 1 | 1 | 0.9 | 243.97
|  |  |  | НР от ЗП | % | 70 | [6 empty] | 170.78
|  |  |  | СП от ЗП | % | 10 | [6 empty] | 24.4
|  |  |  | ЗТР | чел-ч | 0.98 |  |  |  | 1 | 1 |  |  | 10
[13 empty] | 439.15 | 43.74
3 |  | 4.1-1102-10-2/1 |  | Влажная уборка маршевых лестниц (кроме подуличных переходов) | 100 м2 | 16.72
|  |  |  | ЗП |  |  |  | 368.17 |  | 1 | 1 | 0.8 | 4924.64
|  |  |  | ЭМ |  |  |  | 0 |  | 1 | 1 | 1 | 0
|  |  |  | в т.ч. ЗПМ |  |  |  | 0 |  | 1 | 1 | 0.8 | (0,00)
|  |  |  | МР |  |  |  | 1.27 |  | 1 | 1 | 1 | 21.23
|  |  |  | НР от ЗП | % | 70 | [6 empty] | 3447.25
|  |  |  | СП от ЗП | % | 10 | [6 empty] | 492.46
|  |  |  | ЗТР | чел-ч | 1.94 |  |  |  | 1 | 1 |  |  | 32
[13 empty] | 8885.58 | 531.43
4 |  | 1.25-1101-3-4/1 |  | Мытье пола в кабине лифта с использованием моющего средства | 10 м2 | 10.7
|  |  |  | ЗП |  |  |  | 65.76 |  | 1 | 1 | 1.3 | 914.72
|  |  |  | ЭМ |  |  |  | 0 |  | 1 | 1 | 1 | 0
|  |  |  | в т.ч. ЗПМ |  |  |  | 0 |  | 1 | 1 | 1.3 | (0,00)
|  |  |  | МР |  |  |  | 2.21 |  | 1 | 1 | 1 | 23.65
|  |  |  | НР от ЗП | % | 100 | [6 empty] | 914.72
|  |  |  | СП от ЗП | % | 10 | [6 empty] | 91.47
|  |  |  | ЗТР | чел-ч | 0.33 |  |  |  | 1 | 1 |  |  | 4
[13 empty] | 1944.56 | 181.73
5 |  | 1.25-1101-3-6/1 |  | Протирка металлических поверхностей кабины лифта с использованием моющего средства | 10 м2 | 4
|  |  |  | ЗП |  |  |  | 85.69 |  | 1 | 1 | 1.3 | 445.59
|  |  |  | ЭМ |  |  |  | 0 |  | 1 | 1 | 1 | 0
|  |  |  | в т.ч. ЗПМ |  |  |  | 0 |  | 1 | 1 | 1.3 | (0,00)
|  |  |  | МР |  |  |  | 25.4 |  | 1 | 1 | 1 | 101.6
|  |  |  | НР от ЗП | % | 100 | [6 empty] | 445.59
|  |  |  | СП от ЗП | % | 10 | [6 empty] | 44.56
|  |  |  | ЗТР | чел-ч | 0.43 |  |  |  | 1 | 1 |  |  | 2
[13 empty] | 1037.34 | 259.34
6 |  | 5.3-1101-13-1/1 уборка придомовой территории |  | Подметание вручную дорожек и площадок с твердым покрытием | 100 м2 | 203
|  |  |  | ЗП |  |  |  | 26.57 |  | 1 | 1 | 1.3 | 7011.82
|  |  |  | НР от ЗП | % | 70 | [6 empty] | 4908.27
|  |  |  | СП от ЗП | % | 10 | [6 empty] | 701.18
|  |  |  | ЗТР | чел-ч | 0.14 |  |  |  | 1 | 1 |  |  | 28
[13 empty] | 12621.27 | 62.17
7 |  | 21.1-25-637 |  | Пакеты ПНД для мусора, объем пакета 120 л | шт. | 30 |  | 7.35 |  | 1 | 1 | 1 | 220.5
8 |  | 21.1-25-639-1-1/1 |  | Перчатки х/б | 10 пар | 1 |  | 549 |  | 1 | 1 | 1 | 549
9 |  | 5.3-1101-12-1/1 |  | Уход за урнами на придомовых территориях, очистка урн опрокидывающихся от мусора | 100 шт. | 0.29
|  |  |  | ЗП |  |  |  | 320 |  | 1 | 1 | 1.3 | 120.64
|  |  |  | ЭМ |  |  |  | 0 |  | 1 | 1 | 1 | 0
|  |  |  | в т.ч. ЗПМ |  |  |  | 0 |  | 1 | 1 | 1.3 | (0,00)
|  |  |  | МР |  |  |  | 218 |  | 1 | 1 | 1 | 63.22
|  |  |  | НР от ЗП | % | 130 | [6 empty] | 156.83
|  |  |  | СП от ЗП | % | 30 | [6 empty] | 36.19
|  |  |  | ЗТР | чел-ч | 2.41 |  |  |  | 1 | 1 |  |  | 1
[13 empty] | 376.88 | 1299.59
10 |  | 5.3-1101-11-1/1 Июль |  | Подметание контейнерной площадки с уборкой мусора | 10 м2 | 54
|  |  |  | ЗП |  |  |  | 59.78 |  | 1 | 1 | 1 | 3228.12
|  |  |  | НР от ЗП | % | 70 | [6 empty] | 2259.68
|  |  |  | СП от ЗП | % | 10 | [6 empty] | 322.81
|  |  |  | ЗТР | чел-ч | 0.3 |  |  |  | 1 | 1 |  |  | 16
[13 empty] | 5810.61 | 107.6
|  |  |  | Итого по разделу | [8 empty] | 35067.42
Раздел 2. Общестроительные работы
11 |  | 6.4-0122-1.15 |  | Техническое обслуживание лифтов пассажирских с верхним машинным помещением, с раздвижными автоматическими дверями, грузоподъемность 1000 кг, скорость движения кабины 1 м/с, ежемесячное, на количество этажей 17 | 1 лифт | 2
|  |  |  | ЗП |  |  |  | 4582 |  | 1 |  | 0.7 | 9522.2
|  |  |  | ЭМ |  |  |  | 787.46 |  | 1 |  | 1 | 1574.92
|  |  |  | МР |  |  |  | 442.68 |  | 1 |  | 1 | 885.36
|  |  |  | НР |  |  |  | 5236.48 |  | 1 | 1 | 0.7 | 7331.07
|  |  |  | СП |  |  |  | 841.81 |  | 1 |  | 0.7 | 1178.53
|  |  |  | ЗТР | чел-ч | 35.63 |  |  |  | 1 |  |  |  | 71
[13 empty] | 20492.08 | 10246.04
|  |  |  | Итого по разделу | [8 empty] | 20492.08
Раздел 3. Сантехнические работы
12 |  | 2.11-3101-8-3/1 |  | Ремонт отдельных мест утечек (сварка, хомуты) | шт. | 1
|  |  |  | ЗП |  |  |  | 600 |  | 1 | 1 | 1 | 600
|  |  |  | НР от ЗП | % | 70 | [6 empty] | 420
|  |  |  | СП от ЗП | % | 10 | [6 empty] | 60
|  |  |  | ЗТР | чел-ч | 8.64 |  |  |  | 1 | 1 |  |  | 9
[13 empty] | 1080 | 1080
13 |  | 1.19-3701-3-4/1 |  | Установка вентилей, задвижек, затворов, клапанов на воздуховодах | шт. | 1
|  |  |  | ЗП |  |  |  | 1858.74 |  | 1 | 1 | 1 | 1858.74
|  |  |  | ЭМ |  |  |  | 0 |  | 1 | 1 | 1 | 0
|  |  |  | в т.ч. ЗПМ |  |  |  | 0 |  | 1 | 1 | 1 | (0,00)
|  |  |  | МР |  |  |  | 1360.8 |  | 1 | 1 | 1 | 1360.8
|  |  |  | НР от ЗП | % | 70 | [6 empty] | 1301.12
|  |  |  | СП от ЗП | % | 10 | [6 empty] | 185.87
|  |  |  | ЗТР | чел-ч | 7.61 |  |  |  | 1 | 1 |  |  | 8
[13 empty] | 4706.53 | 4706.53
14 |  | 2.2-3202-9-3/1 |  | Замена шарового муфтового крана, диаметр до 100 мм (без стоимости крана) | шт. | 1
|  |  |  | ЗП |  |  |  | 1260.19 |  | 1 | 1 | 1 | 1260.19
|  |  |  | ЭМ |  |  |  | 354.87 |  | 1 | 1 | 1 | 354.87
|  |  |  | в т.ч. ЗПМ |  |  |  | 228.67 |  | 1 | 1 | 1 | (228,67)
|  |  |  | МР |  |  |  | 39.4 |  | 1 | 1 | 1 | 39.4
|  |  |  | НР от ЗП | % | 70 | [6 empty] | 882.13
|  |  |  | СП от ЗП | % | 10 | [6 empty] | 126.02
|  |  |  | НР и СП от ЗПМ (78,00% и 30,00%) | % | 108 | [6 empty] | 246.96
|  |  |  | ЗТР | чел-ч | 4.42 |  |  |  | 1 | 1 |  |  | 4
[13 empty] | 2909.57 | 2909.57
15 |  | 21.13-4-23 |  | Кран шаровой латунный полнопроходной, со спускным элементом и заглушкой, Т макс.=120°С, Р=2,5 МПа, диаметр 50 мм | шт. | 1 |  | 9686.08 |  | 1 | 1 | 1 | 9686.08
|  |  |  | Итого по разделу | [8 empty] | 18382.18
Раздел 5. Прочее
16 |  | 1.13-3201-4-4/1 |  | Простая окраска дверей разбеленным колером с подготовкой и расчисткой старой краски более 35% | 100 м2 | 0.068
|  |  |  | ЗП |  |  |  | 13962.26 |  | 1 | 1 | 1 | 949.43
|  |  |  | ЭМ |  |  |  | 0.19 |  | 1 | 1 | 1 | 0.01
|  |  |  | в т.ч. ЗПМ |  |  |  | 0 |  | 1 | 1 | 1 | (0,00)
|  |  |  | МР |  |  |  | 2487.76 |  | 1 | 1 | 1 | 169.17
|  |  |  | НР от ЗП | % | 70 | [6 empty] | 664.6
|  |  |  | СП от ЗП | % | 10 | [6 empty] | 94.94
|  |  |  | ЗТР | чел-ч | 64.7 |  |  |  | 1 | 1 |  |  | 4
[13 empty] | 1878.15 | 27619.85
17 |  | 23.8-2-4-4/2 |  | Кисть малярная | шт. | 1 |  | 64.79 |  | 1 | 1 | 1 | 64.79
18 |  | 2.1.8-1-44-2/1 |  | Валик для краски | шт. | 1 |  | 179.02 |  | 1 | 1 | 1 | 179.02
19 |  | 22.8-1-2-3/1 |  | Металлическая щетка | шт. | 1 |  | 234.99 |  | 1 | 1 | 1 | 234.99
20 |  | 21.1-25-152 |  | Лента-скотч малярный, ширина 50 мм | м | 100 |  | 2.83 |  | 1 | 1 | 1 | 283
21 |  | 21.1-6-43-1/2 |  | Краски цветные (готовые к употреблению) для наружных работ | т | 0.003 |  | 139407.13 |  | 1 | 1 | 1 | 418.22
|  |  |  | Итого по разделу | [8 empty] | 3058.17
|  |  |  | Итого по всем разделам | [8 empty] | 76999.85
|  |  |  | Оплата труда рабочих | [8 empty] | 32848.13
|  |  |  | Аварийно-диспетчерское круглосуточное обслуживание | [8 empty] | 12848.39
|  |  |  | Общехозяйственные расходы | [8 empty] | 85918.13
|  |  |  | Затраты на эксплуатацию машин | [8 empty] | 1929.8
|  |  |  | в том числе оплата труда машинистов | [8 empty] | 228.67
|  |  |  | Материалы | [8 empty] | 14300.03
|  |  |  | Прямые затраты | [8 empty] | 49077.96
|  |  |  | Налоговая база для возмещения затрат по НДС | [8 empty] | 16001.16
|  |  |  | Компенсация стоимости НДС | % | 20 | [6 empty] | 3200.23
|  |  |  | Всего | [8 empty] | 178966.6
Составил |  |  | / |  |  |  | /
(должность, подпись (инициалы, фамилия))
Проверил |  |  | / |  |  |  | /
(должность, подпись (инициалы, фамилия))

## Дефектный акт
"СОГЛАСОВАНО" | [6 empty] | "УТВЕРЖДАЮ"
Подрядчик | [6 empty] | Заказчик
|  |  | / | / |  |  |  | / |  |  | /
"___"_____________2023 г. | [6 empty] | "___"_____________2023 г.
Наименование объекта:
ДЕФЕКТНЫЙ АКТ №
Мы нижеподписавшиеся, составили настоящий акт в том, что при ремонте необходимо выполнить работы в следующих объемах:
№пп | Наименование работ и затрат, характеристика оборудования и его масса | [7 empty] | Единица измерения | Количество
1 | 2 | [7 empty] | 3 | 4
Раздел 1. Работы по содержанию придомовой территории и мест общего пользования мкд
1 | Подметание лестниц | [7 empty] | 100 м2 | 72.76
2 | Подметание лестниц | [7 empty] | 100 м2 | 10.04
3 | Влажная уборка маршевых лестниц (кроме подуличных переходов) | [7 empty] | 100 м2 | 16.72
4 | Мытье пола в кабине лифта с использованием моющего средства | [7 empty] | 10 м2 | 10.7
5 | Протирка металлических поверхностей кабины лифта с использованием моющего средства | [7 empty] | 10 м2 | 4
6 | Подметание вручную дорожек и площадок с твердым покрытием | [7 empty] | 100 м2 | 203
7 | Пакеты ПНД для мусора, объем пакета 120 л | [7 empty] | шт. | 30
8 | Перчатки х/б | [7 empty] | 10 пар | 1
9 | Уход за урнами на придомовых территориях, очистка урн опрокидывающихся от мусора | [7 empty] | 100 шт. | 0.29
10 | Подметание контейнерной площадки с уборкой мусора | [7 empty] | 10 м2 | 54
Раздел 2. Общестроительные работы
11 | Техническое обслуживание лифтов пассажирских с верхним машинным помещением, с раздвижными автоматическими дверями, грузоподъемность 1000 кг, скорость движения кабины 1 м/с, ежемесячное, на количество этажей 17 | [7 empty] | 1 лифт | 2
Раздел 3. Сантехнические работы
12 | Ремонт отдельных мест утечек (сварка, хомуты) | [7 empty] | шт. | 1
13 | Установка вентилей, задвижек, затворов, клапанов на воздуховодах | [7 empty] | шт. | 1
14 | Замена шарового муфтового крана, диаметр до 100 мм (без стоимости крана) | [7 empty] | шт. | 1
15 | Кран шаровой латунный полнопроходной, со спускным элементом и заглушкой, Т макс.=120°С, Р=2,5 МПа, диаметр 50 мм | [7 empty] | шт. | 1
Раздел 5. Прочее
16 | Простая окраска дверей разбеленным колером с подготовкой и расчисткой старой краски более 35% | [7 empty] | 100 м2 | 0.068
17 | Кисть малярная | [7 empty] | шт. | 1
18 | Валик для краски | [7 empty] | шт. | 1
19 | Металлическая щетка | [7 empty] | шт. | 1
20 | Лента-скотч малярный, ширина 50 мм | [7 empty] | м | 100
21 | Краски цветные (готовые к употреблению) для наружных работ | [7 empty] | т | 0.003
От Подрядчика: |  |  |  |  | _____________________
|  | (должность) |  |  | (подпись) | (расшифровка подписи)
М.П.
От Заказчика: |  |  |  |  | _____________________
|  | (должность) |  |  | (подпись) | (расшифровка подписи)
М.П.