## Смета
ЛОКАЛЬНАЯ СМЕТА №
(локальный сметный расчет)
на | Полный перечень общестроительных, сантехнических работ, работ по благоустройству, содержанию и текущему ремонту МКД № 12а по ул. Советская за июль 2024г
(наименование работ и затрат, наименование объекта)
[9 empty] | Сметная стоимость |  |  |  |  | 442.347 |  | тыс.руб.
[9 empty] | Средства на оплату труда |  |  |  |  | 92.936 |  | тыс.руб.
Составлен(а) в уровне текущих (прогнозных) цен на октябрь 2023 г.
№пп |  | Шифр, номера нормативов и коды ресурсов |  | Наименование работ и затрат | Ед. изм. | Кол-во единиц |  | Цена на единицу измерения, руб. |  | Поправочные коэффициенты | Коэффициенты зимних удорожаний | Коэффициенты пересчета | ВСЕГО затрат, руб. |  | Справ.
ЗТР, всего чел-ч
Стоим. ед. с нач., руб.
1 |  | 2 |  | 3 | 4 | 5 |  | 6 |  | 7 | 8 | 9 | 10 |  | 11
Раздел 1. Работы по содержанию придомовой территории и мест общего пользования мкд
1 |  | 1.9-1201-1-1/1 Первые три этажа |  | Подметание лестниц | 100 м2 | 130.41
|  |  |  | ЗП |  |  |  | 27 |  | 1 | 1 | 0.9 | 3168.96
|  |  |  | НР от ЗП | % | 70 | [6 empty] | 2218.27
|  |  |  | СП от ЗП | % | 10 | [6 empty] | 316.9
|  |  |  | ЗТР | чел-ч | 0.98 |  |  |  | 1 | 1 |  |  |  | 128
[13 empty] | 5704.13 |  | 43.74
2 |  | 1.9-1201-1-1/1 Этажи выше третьего |  | Подметание лестниц | 100 м2 | 17.98
|  |  |  | ЗП |  |  |  | 27 |  | 1 | 1 | 0.9 | 436.91
|  |  |  | НР от ЗП | % | 70 | [6 empty] | 305.84
|  |  |  | СП от ЗП | % | 10 | [6 empty] | 43.69
|  |  |  | ЗТР | чел-ч | 0.98 |  |  |  | 1 | 1 |  |  |  | 18
[13 empty] | 786.44 |  | 43.74
3 |  | 4.1-1102-10-2/1 |  | Влажная уборка маршевых лестниц (кроме подуличных переходов) | 100 м2 | 14.9
|  |  |  | ЗП |  |  |  | 368.17 |  | 1 | 1 | 0.8 | 4388.59
|  |  |  | ЭМ |  |  |  | 0 |  | 1 | 1 | 1 | 0
|  |  |  | в т.ч. ЗПМ |  |  |  | 0 |  | 1 | 1 | 0.8 | (0,00)
|  |  |  | МР |  |  |  | 1.27 |  | 1 | 1 | 1 | 18.92
|  |  |  | НР от ЗП | % | 70 | [6 empty] | 3072.01
|  |  |  | СП от ЗП | % | 10 | [6 empty] | 438.86
|  |  |  | ЗТР | чел-ч | 1.94 |  |  |  | 1 | 1 |  |  |  | 29
[13 empty] | 7918.38 |  | 531.43
4 |  | 1.25-1101-3-4/1 |  | Мытье пола в кабине лифта с использованием моющего средства | 10 м2 | 52.2
|  |  |  | ЗП |  |  |  | 65.76 |  | 1 | 1 | 1.3 | 4462.47
|  |  |  | ЭМ |  |  |  | 0 |  | 1 | 1 | 1 | 0
|  |  |  | в т.ч. ЗПМ |  |  |  | 0 |  | 1 | 1 | 1.3 | (0,00)
|  |  |  | МР |  |  |  | 2.21 |  | 1 | 1 | 1 | 115.36
|  |  |  | НР от ЗП | % | 100 | [6 empty] | 4462.47
|  |  |  | СП от ЗП | % | 10 | [6 empty] | 446.25
|  |  |  | ЗТР | чел-ч | 0.33 |  |  |  | 1 | 1 |  |  |  | 17
[13 empty] | 9486.55 |  | 181.73
5 |  | 1.25-1101-3-6/1 |  | Протирка металлических поверхностей кабины лифта с использованием моющего средства | 10 м2 | 15.8
|  |  |  | ЗП |  |  |  | 85.69 |  | 1 | 1 | 1.3 | 1760.07
|  |  |  | ЭМ |  |  |  | 0 |  | 1 | 1 | 1 | 0
|  |  |  | в т.ч. ЗПМ |  |  |  | 0 |  | 1 | 1 | 1.3 | (0,00)
|  |  |  | МР |  |  |  | 25.4 |  | 1 | 1 | 1 | 401.32
|  |  |  | НР от ЗП | % | 100 | [6 empty] | 1760.07
|  |  |  | СП от ЗП | % | 10 | [6 empty] | 176.01
|  |  |  | ЗТР | чел-ч | 0.43 |  |  |  | 1 | 1 |  |  |  | 7
[13 empty] | 4097.47 |  | 259.33
6 |  | 5.3-1101-13-1/1 уборка придомовой территории |  | Подметание вручную дорожек и площадок с твердым покрытием | 100 м2 | 348
|  |  |  | ЗП |  |  |  | 26.57 |  | 1 | 1 | 1.3 | 12020.27
|  |  |  | НР от ЗП | % | 70 | [6 empty] | 8414.19
|  |  |  | СП от ЗП | % | 10 | [6 empty] | 1202.03
|  |  |  | ЗТР | чел-ч | 0.14 |  |  |  | 1 | 1 |  |  |  | 49
[13 empty] | 21636.49 |  | 62.17
7 |  | 21.1-25-637 |  | Пакеты ПНД для мусора, объем пакета 120 л | шт. | 30 |  | 7.35 |  | 1 | 1 | 1 | 220.5
8 |  | 21.1-25-639-1-1/1 |  | Перчатки х/б | 10 пар | 1 |  | 549 |  | 1 | 1 | 1 | 549
9 |  | 5.3-1101-12-1/1 |  | Уход за урнами на придомовых территориях, очистка урн опрокидывающихся от мусора | 100 шт. | 1.45
|  |  |  | ЗП |  |  |  | 320 |  | 1 | 1 | 1.3 | 603.2
|  |  |  | ЭМ |  |  |  | 0 |  | 1 | 1 | 1 | 0
|  |  |  | в т.ч. ЗПМ |  |  |  | 0 |  | 1 | 1 | 1.3 | (0,00)
|  |  |  | МР |  |  |  | 218 |  | 1 | 1 | 1 | 316.1
|  |  |  | НР от ЗП | % | 130 | [6 empty] | 784.16
|  |  |  | СП от ЗП | % | 30 | [6 empty] | 180.96
|  |  |  | ЗТР | чел-ч | 2.41 |  |  |  | 1 | 1 |  |  |  | 3
[13 empty] | 1884.42 |  | 1299.6
10 |  | 5.3-1101-11-1/1 |  | Подметание контейнерной площадки с уборкой мусора | 10 м2 | 74.4
|  |  |  | ЗП |  |  |  | 59.78 |  | 1 | 1 | 1 | 4447.63
|  |  |  | НР от ЗП | % | 70 | [6 empty] | 3113.34
|  |  |  | СП от ЗП | % | 10 | [6 empty] | 444.76
|  |  |  | ЗТР | чел-ч | 0.3 |  |  |  | 1 | 1 |  |  |  | 22
[13 empty] | 8005.73 |  | 107.6
|  |  |  | Итого по разделу | [8 empty] | 60289.11
Раздел 2. Общестроительные работы
11 |  | 2.1-3104-1-4/1 |  | Разборка покрытий и оснований асфальтобетонных | 100 м3 | 0.27
|  |  |  | ЗП |  |  |  | 33449 |  | 1 | 1 | 1 | 9031.23
|  |  |  | ЭМ |  |  |  | 34100.07 |  | 1 | 1 | 1 | 9207.02
|  |  |  | в т.ч. ЗПМ |  |  |  | 18593.07 |  | 1 | 1 | 1 | (5020,13)
|  |  |  | МР |  |  |  | 0 |  | 1 | 1 | 1 | 0
|  |  |  | НР от ЗП | % | 70 | [6 empty] | 6321.86
|  |  |  | СП от ЗП | % | 10 | [6 empty] | 903.12
|  |  |  | НР и СП от ЗПМ (78,00% и 30,00%) | % | 108 | [6 empty] | 5421.74
|  |  |  | ЗТР | чел-ч | 155 |  |  |  | 1 | 1 |  |  |  | 42
[13 empty] | 30884.97 |  | 114388.78
12 |  | 2.1-3101-16-1/1 |  | Ремонт покрытия из тротуарной плитки толщиной 70 мм | м2 | 27
|  |  |  | ЗП |  |  |  | 1204.93 |  | 1 | 1 | 1 | 32533.11
|  |  |  | ЭМ |  |  |  | 1020.07 |  | 1 | 1 | 1 | 27541.89
|  |  |  | в т.ч. ЗПМ |  |  |  | 432.77 |  | 1 | 1 | 1 | (11684,79)
|  |  |  | МР |  |  |  | 2506.43 |  | 1 | 1 | 1 | 67673.61
|  |  |  | НР от ЗП | % | 70 | [6 empty] | 22773.18
|  |  |  | СП от ЗП | % | 10 | [6 empty] | 3253.31
|  |  |  | НР и СП от ЗПМ (78,00% и 30,00%) | % | 108 | [6 empty] | 12619.57
|  |  |  | ЗТР | чел-ч | 5.3 |  |  |  | 1 | 1 |  |  |  | 143
[13 empty] | 166394.67 |  | 6162.77
13 |  | 6.4-0122-1-4 |  | Техническое обслуживание лифтов пассажирских с верхним машинным помещением, с раздвижными автоматическими дверями, грузоподъемность 1000 кг, скорость движения кабины 1 м/с, ежемесячное, на количество этажей 6 | 1 лифт | 4
|  |  |  | ЗП |  |  |  | 5863.7 |  | 1 |  | 0.7 | 16418.36
|  |  |  | ЭМ |  |  |  | 679.1 |  | 1 |  | 1 | 2716.4
|  |  |  | МР |  |  |  | 309.54 |  | 1 |  | 1 | 1238.16
|  |  |  | НР |  |  |  | 4279.61 |  | 1 | 1 | 0.7 | 11982.91
|  |  |  | СП |  |  |  | 692.21 |  | 1 |  | 0.7 | 1938.19
|  |  |  | ЗТР | чел-ч | 19.35 |  |  |  | 1 |  |  |  |  | 77
[13 empty] | 34294.02 |  | 8573.51
|  |  |  | Итого по разделу | [8 empty] | 231573.66
Раздел 3. Сантехнические работы
14 |  | 1.15-2303-3-2/1 |  | Техническое обслуживание системы (очистка фильтров) | шт. | 2
|  |  |  | ЗП |  |  |  | 257.1 |  | 1 | 1 | 1.3 | 668.46
|  |  |  | ЭМ |  |  |  | 0 |  | 1 | 1 | 1 | 0
|  |  |  | в т.ч. ЗПМ |  |  |  | 0 |  | 1 | 1 | 1.3 | (0,00)
|  |  |  | МР |  |  |  | 331.04 |  | 1 | 1 | 1 | 662.08
|  |  |  | НР от ЗП | % | 130 | [6 empty] | 869
|  |  |  | СП от ЗП | % | 30 | [6 empty] | 200.54
|  |  |  | ЗТР | чел-ч | 1.04 |  |  |  | 1 | 1 |  |  |  | 2
[13 empty] | 2400.08 |  | 1200.04
15 |  | 1.15-3101-4-6/1 |  | Ремонт дефектных мест трубопровода (устранение течи) заменой участка | 10 шт. | 0.1
|  |  |  | ЗП |  |  |  | 1314.57 |  | 1 | 1 | 1.3 | 170.89
|  |  |  | ЭМ |  |  |  | 1628.17 |  | 1 | 1 | 1 | 162.82
|  |  |  | в т.ч. ЗПМ |  |  |  | 722.4 |  | 1 | 1 | 1.3 | (93,91)
|  |  |  | МР |  |  |  | 54.58 |  | 1 | 1 | 1 | 5.46
|  |  |  | НР от ЗП | % | 130 | [6 empty] | 222.16
|  |  |  | СП от ЗП | % | 30 | [6 empty] | 51.27
|  |  |  | НР и СП от ЗПМ (78,00% и 30,00%) | % | 108 | [6 empty] | 101.42
|  |  |  | ЗТР | чел-ч | 4.44 |  |  |  | 1 | 1 |  |  |  | 0
[13 empty] | 714.02 |  | 7140.2
16 |  | 5.6-3101-24-1/1 |  | Откачка воды из дренажных приямков насосом | м3 | 20
|  |  |  | ЗП |  |  |  | 33.43 |  | 1 | 1 | 1 | 668.6
|  |  |  | ЭМ |  |  |  | 20.9 |  | 1 | 1 | 1 | 418
|  |  |  | в т.ч. ЗПМ |  |  |  | 17.06 |  | 1 | 1 | 1 | (341,20)
|  |  |  | МР |  |  |  | 0 |  | 1 | 1 | 1 | 0
|  |  |  | НР от ЗП | % | 70 | [6 empty] | 468.02
|  |  |  | СП от ЗП | % | 10 | [6 empty] | 66.86
|  |  |  | НР и СП от ЗПМ (78,00% и 30,00%) | % | 108 | [6 empty] | 368.5
|  |  |  | ЗТР | чел-ч | 0.15 |  |  |  | 1 | 1 |  |  |  | 3
[13 empty] | 1989.98 |  | 99.5
17 |  | 1.23-2104-8-3/1 Нежилые помещения |  | Техническое обслуживание приборов для измерения расхода и количества воды ГВС и ХВС | шт. | 4
|  |  |  | ЗП |  |  |  | 219.95 |  | 1 | 1 | 1 | 879.8
|  |  |  | НР от ЗП | % | 70 | [6 empty] | 615.86
|  |  |  | СП от ЗП | % | 10 | [6 empty] | 87.98
|  |  |  | ЗТР | чел-ч | 0.81 |  |  |  | 1 | 1 |  |  |  | 3
[13 empty] | 1583.64 |  | 395.91
|  |  |  | Итого по разделу | [8 empty] | 6687.72
Раздел 4. Электромонтажные работы
18 |  | 2.1-3220-13-2/1 |  | Замена электроосветительной арматуры с LED лампами | шт. | 2
|  |  |  | ЗП |  |  |  | 140.41 |  | 1 | 1 | 1.3 | 365.07
|  |  |  | ЭМ |  |  |  | 166.16 |  | 1 | 1 | 1 | 332.32
|  |  |  | в т.ч. ЗПМ |  |  |  | 104.89 |  | 1 | 1 | 1.3 | (272,71)
|  |  |  | МР |  |  |  | 2.8 |  | 1 | 1 | 1 | 5.6
|  |  |  | НР от ЗП | % | 130 | [6 empty] | 474.59
|  |  |  | СП от ЗП | % | 30 | [6 empty] | 109.52
|  |  |  | НР и СП от ЗПМ (78,00% и 30,00%) | % | 108 | [6 empty] | 294.53
|  |  |  | ЗТР | чел-ч | 0.63 |  |  |  | 1 | 1 |  |  |  | 1
[13 empty] | 1581.63 |  | 790.82
19 |  | 21.22-8-35-1 |  | Светильники светодиодные накладные | шт. | 2 |  | 378.49 |  | 1 | 1 | 1 | 756.98
20 |  | 21.21-5-50 |  | Колодки клеммные, тип СОВ-2,5-103-3, количество контактов 3 | 1000 шт. | 0.004 |  | 11931.95 |  | 1 | 1 | 1 | 47.73
21 |  | 2.1-3220-13-2/1 |  | Замена электроосветительной арматуры с LED лампами | шт. | 5
|  |  |  | ЗП |  |  |  | 140.41 |  | 1 | 1 | 1.3 | 912.67
|  |  |  | ЭМ |  |  |  | 166.16 |  | 1 | 1 | 1 | 830.8
|  |  |  | в т.ч. ЗПМ |  |  |  | 104.89 |  | 1 | 1 | 1.3 | (681,79)
|  |  |  | МР |  |  |  | 2.8 |  | 1 | 1 | 1 | 14
|  |  |  | НР от ЗП | % | 130 | [6 empty] | 1186.47
|  |  |  | СП от ЗП | % | 30 | [6 empty] | 273.8
|  |  |  | НР и СП от ЗПМ (78,00% и 30,00%) | % | 108 | [6 empty] | 736.33
|  |  |  | ЗТР | чел-ч | 0.63 |  |  |  | 1 | 1 |  |  |  | 3
[13 empty] | 3954.07 |  | 790.81
22 |  | 21.22-6-36 |  | Лампы светодиодные | 10 шт. | 0.5 |  | 1608.4 |  | 1 | 1 | 1 | 804.2
|  |  |  | Итого по разделу | [8 empty] | 7144.61
|  |  |  | Итого по всем разделам | [8 empty] | 305695.1
|  |  |  | Оплата труда рабочих | [8 empty] | 92936.29
|  |  |  | Аварийно-диспетчерское круглосуточное обслуживание | [8 empty] | 15280.65
|  |  |  | Общехозяйственные расходы | [8 empty] | 102182.9
|  |  |  | Затраты на эксплуатацию машин | [8 empty] | 41209.25
|  |  |  | в том числе оплата труда машинистов | [8 empty] | 18094.53
|  |  |  | Материалы | [8 empty] | 72829.02
|  |  |  | Прямые затраты | [8 empty] | 206974.56
|  |  |  | Налоговая база для возмещения затрат по НДС | [8 empty] | 95943.74
|  |  |  | Компенсация стоимости НДС | % | 20 | [6 empty] | 19188.75
|  |  |  | Всего | [8 empty] | 442347.4
Составил |  |  | / |  |  |  | /
(должность, подпись (инициалы, фамилия))
Проверил |  |  | / |  |  |  | /
(должность, подпись (инициалы, фамилия))

## Дефектный акт
"СОГЛАСОВАНО" | [6 empty] | "УТВЕРЖДАЮ"
Подрядчик | [6 empty] | Заказчик
|  |  | / | / |  |  |  | / |  |  | /
"___"_____________2023 г. | [6 empty] | "___"_____________2023 г.
Наименование объекта:
ДЕФЕКТНЫЙ АКТ №
Мы нижеподписавшиеся, составили настоящий акт в том, что при ремонте необходимо выполнить работы в следующих объемах:
№пп | Наименование работ и затрат, характеристика оборудования и его масса | [7 empty] | Единица измерения | Количество
1 | 2 | [7 empty] | 3 | 4
Раздел 1. Работы по содержанию придомовой территории и мест общего пользования мкд
1 | Подметание лестниц | [7 empty] | 100 м2 | 130.41
2 | Подметание лестниц | [7 empty] | 100 м2 | 17.98
3 | Влажная уборка маршевых лестниц (кроме подуличных переходов) | [7 empty] | 100 м2 | 14.9
4 | Мытье пола в кабине лифта с использованием моющего средства | [7 empty] | 10 м2 | 52.2
5 | Протирка металлических поверхностей кабины лифта с использованием моющего средства | [7 empty] | 10 м2 | 15.8
6 | Подметание вручную дорожек и площадок с твердым покрытием | [7 empty] | 100 м2 | 348
7 | Пакеты ПНД для мусора, объем пакета 120 л | [7 empty] | шт. | 30
8 | Перчатки х/б | [7 empty] | 10 пар | 1
9 | Уход за урнами на придомовых территориях, очистка урн опрокидывающихся от мусора | [7 empty] | 100 шт. | 1.45
10 | Подметание контейнерной площадки с уборкой мусора | [7 empty] | 10 м2 | 74.4
Раздел 2. Общестроительные работы
11 | Разборка покрытий и оснований асфальтобетонных | [7 empty] | 100 м3 | 0.27
12 | Ремонт покрытия из тротуарной плитки толщиной 70 мм | [7 empty] | м2 | 27
13 | Техническое обслуживание лифтов пассажирских с верхним машинным помещением, с раздвижными автоматическими дверями, грузоподъемность 1000 кг, скорость движения кабины 1 м/с, ежемесячное, на количество этажей 6 | [7 empty] | 1 лифт | 4
Раздел 3. Сантехнические работы
14 | Техническое обслуживание системы (очистка фильтров) | [7 empty] | шт. | 2
15 | Ремонт дефектных мест трубопровода (устранение течи) заменой участка | [7 empty] | 10 шт. | 0.1
16 | Откачка воды из дренажных приямков насосом | [7 empty] | м3 | 20
17 | Техническое обслуживание приборов для измерения расхода и количества воды ГВС и ХВС | [7 empty] | шт. | 4
Раздел 4. Электромонтажные работы
18 | Замена электроосветительной арматуры с LED лампами | [7 empty] | шт. | 2
19 | Светильники светодиодные накладные | [7 empty] | шт. | 2
20 | Колодки клеммные, тип СОВ-2,5-103-3, количество контактов 3 | [7 empty] | 1000 шт. | 0.004
21 | Замена электроосветительной арматуры с LED лампами | [7 empty] | шт. | 5
22 | Лампы светодиодные | [7 empty] | 10 шт. | 0.5
От Подрядчика: |  |  |  |  | _____________________
|  | (должность) |  |  | (подпись) | (расшифровка подписи)
М.П.
От Заказчика: |  |  |  |  | _____________________
|  | (должность) |  |  | (подпись) | (расшифровка подписи)
М.П.