## Смета
ЛОКАЛЬНАЯ СМЕТА №
(локальный сметный расчет)
на | Полный перечень общестроительных, сантехнических работ, работ по благоустройству, содержанию и текущему ремонту МКД №7 по ул. Дудкина за сентябрь 2024г
(наименование работ и затрат, наименование объекта)
[9 empty] | Сметная стоимость |  |  |  |  | 573.539 |  | тыс.руб.
[9 empty] | Средства на оплату труда |  |  |  |  | 107.337 |  | тыс.руб.
Составлен(а) в уровне текущих (прогнозных) цен на октябрь 2023 г.
№пп |  | Шифр, номера нормативов и коды ресурсов |  | Наименование работ и затрат | Ед. изм. | Кол-во единиц |  | Цена на единицу измерения, руб. |  | Поправочные коэффициенты | Коэффициенты зимних удорожаний | Коэффициенты пересчета | ВСЕГО затрат, руб. |  | Справ.
ЗТР, всего чел-ч
Стоим. ед. с нач., руб.
1 |  | 2 |  | 3 | 4 | 5 |  | 6 |  | 7 | 8 | 9 | 10 |  | 11
Раздел 1. Работы по содержанию придомовой территории и мест общего пользования мкд
1 |  | 1.9-1201-1-1/1 Первые три этажа |  | Подметание лестниц | 100 м2 | 220.35
|  |  |  | ЗП |  |  |  | 27 |  | 1 | 1 | 0.9 | 5354.51
|  |  |  | НР от ЗП | % | 70 | [6 empty] | 3748.16
|  |  |  | СП от ЗП | % | 10 | [6 empty] | 535.45
|  |  |  | ЗТР | чел-ч | 0.98 |  |  |  | 1 | 1 |  |  |  | 216
|  |  |  | Всего по позиции | [8 empty] | 9638.12 |  | 43.74
2 |  | 1.9-1201-1-1/1 Этажи выше третьего |  | Подметание лестниц | 100 м2 | 58.76
|  |  |  | ЗП |  |  |  | 27 |  | 1 | 1 | 0.9 | 1427.87
|  |  |  | НР от ЗП | % | 70 | [6 empty] | 999.51
|  |  |  | СП от ЗП | % | 10 | [6 empty] | 142.79
|  |  |  | ЗТР | чел-ч | 0.98 |  |  |  | 1 | 1 |  |  |  | 58
|  |  |  | Всего по позиции | [8 empty] | 2570.17 |  | 43.74
3 |  | 4.1-1102-10-2/1 |  | Влажная уборка маршевых лестниц (кроме подуличных переходов) | 100 м2 | 29.38
|  |  |  | ЗП |  |  |  | 368.17 |  | 1 | 1 | 0.8 | 8653.47
|  |  |  | ЭМ |  |  |  | 0 |  | 1 | 1 | 1 | 0
|  |  |  | в т.ч. ЗПМ |  |  |  | 0 |  | 1 | 1 | 0.8 | (0,00)
|  |  |  | МР |  |  |  | 1.27 |  | 1 | 1 | 1 | 37.31
|  |  |  | НР от ЗП | % | 70 | [6 empty] | 6057.43
|  |  |  | СП от ЗП | % | 10 | [6 empty] | 865.35
|  |  |  | ЗТР | чел-ч | 1.94 |  |  |  | 1 | 1 |  |  |  | 57
|  |  |  | Всего по позиции | [8 empty] | 15613.56 |  | 531.43
4 |  | 1.25-1101-3-4/1 |  | Мытье пола в кабине лифта с использованием моющего средства | 10 м2 | 115.71
|  |  |  | ЗП |  |  |  | 65.76 |  | 1 | 1 | 1.3 | 9891.82
|  |  |  | ЭМ |  |  |  | 0 |  | 1 | 1 | 1 | 0
|  |  |  | в т.ч. ЗПМ |  |  |  | 0 |  | 1 | 1 | 1.3 | (0,00)
|  |  |  | МР |  |  |  | 2.21 |  | 1 | 1 | 1 | 255.72
|  |  |  | НР от ЗП | % | 100 | [6 empty] | 9891.82
|  |  |  | СП от ЗП | % | 10 | [6 empty] | 989.18
|  |  |  | ЗТР | чел-ч | 0.33 |  |  |  | 1 | 1 |  |  |  | 38
|  |  |  | Всего по позиции | [8 empty] | 21028.54 |  | 181.73
5 |  | 1.25-1101-3-6/1 |  | Протирка металлических поверхностей кабины лифта с использованием моющего средства | 10 м2 | 33.6
|  |  |  | ЗП |  |  |  | 85.69 |  | 1 | 1 | 1.3 | 3742.94
|  |  |  | ЭМ |  |  |  | 0 |  | 1 | 1 | 1 | 0
|  |  |  | в т.ч. ЗПМ |  |  |  | 0 |  | 1 | 1 | 1.3 | (0,00)
|  |  |  | МР |  |  |  | 25.4 |  | 1 | 1 | 1 | 853.44
|  |  |  | НР от ЗП | % | 100 | [6 empty] | 3742.94
|  |  |  | СП от ЗП | % | 10 | [6 empty] | 374.29
|  |  |  | ЗТР | чел-ч | 0.43 |  |  |  | 1 | 1 |  |  |  | 14
|  |  |  | Всего по позиции | [8 empty] | 8713.61 |  | 259.33
6 |  | 5.3-1101-13-1/1 уборка придомовой территории |  | Подметание вручную дорожек и площадок с твердым покрытием | 100 м2 | 330
|  |  |  | ЗП |  |  |  | 26.57 |  | 1 | 1 | 1.3 | 11398.53
|  |  |  | НР от ЗП | % | 70 | [6 empty] | 7978.97
|  |  |  | СП от ЗП | % | 10 | [6 empty] | 1139.85
|  |  |  | ЗТР | чел-ч | 0.14 |  |  |  | 1 | 1 |  |  |  | 46
|  |  |  | Всего по позиции | [8 empty] | 20517.35 |  | 62.17
7 |  | 21.1-25-637 |  | Пакеты ПНД для мусора, объем пакета 120 л | шт. | 30 |  | 7.35 |  | 1 | 1 | 1 | 220.5
8 |  | 21.1-25-639-1-1/1 |  | Перчатки х/б | 10 пар | 1 |  | 549 |  | 1 | 1 | 1 | 549
9 |  | 21.1-24-58 |  | Средство моющее жидкое | л | 1 |  | 126.03 |  | 1 | 1 | 1 | 126.03
10 |  | 5.3-1101-12-1/1 |  | Уход за урнами на придомовых территориях, очистка урн опрокидывающихся от мусора | 100 шт. | 2.4
|  |  |  | ЗП |  |  |  | 320 |  | 1 | 1 | 1.3 | 998.4
|  |  |  | ЭМ |  |  |  | 0 |  | 1 | 1 | 1 | 0
|  |  |  | в т.ч. ЗПМ |  |  |  | 0 |  | 1 | 1 | 1.3 | (0,00)
|  |  |  | МР |  |  |  | 218 |  | 1 | 1 | 1 | 523.2
|  |  |  | НР от ЗП | % | 130 | [6 empty] | 1297.92
|  |  |  | СП от ЗП | % | 30 | [6 empty] | 299.52
|  |  |  | ЗТР | чел-ч | 2.41 |  |  |  | 1 | 1 |  |  |  | 6
|  |  |  | Всего по позиции | [8 empty] | 3119.04 |  | 1299.6
|  |  |  | Итого по разделу | [8 empty] | 82095.92
Раздел 2. Общестроительные работы
11 |  | 1.11-3406-7-3/2 |  | Наружная облицовка по бетонной поверхности керамическими отдельными плитками на цементном растворе | 100 м2 | 0.01
|  |  |  | ЗП |  |  |  | 85353.35 |  | 1 | 1 | 1.1 | 938.89
|  |  |  | ЭМ |  |  |  | 0 |  | 1 | 1 | 1 | 0
|  |  |  | в т.ч. ЗПМ |  |  |  | 0 |  | 1 | 1 | 1.1 | (0,00)
|  |  |  | МР |  |  |  | 71748.9 |  | 1 | 1 | 1 | 717.49
|  |  |  | НР от ЗП | % | 110 | [6 empty] | 1032.78
|  |  |  | СП от ЗП | % | 10 | [6 empty] | 93.89
|  |  |  | ЗТР | чел-ч | 310.5 |  |  |  | 1 | 1 |  |  |  | 3
|  |  |  | Всего по позиции | [8 empty] | 2783.05 |  | 278305
12 |  | 1.14-3101-1-5/1 Локальный ремонт цоколя |  | Ремонт штукатурки гладких фасадов по камню и бетону с земли | 100 м2 | 0.5
|  |  |  | ЗП |  |  |  | 38895.57 |  | 1 | 1 | 1 | 19447.79
|  |  |  | ЭМ |  |  |  | 0 |  | 1 | 1 | 1 | 0
|  |  |  | в т.ч. ЗПМ |  |  |  | 0 |  | 1 | 1 | 1 | (0,00)
|  |  |  | МР |  |  |  | 7645.18 |  | 1 | 1 | 1 | 3822.59
|  |  |  | НР от ЗП | % | 70 | [6 empty] | 13613.45
|  |  |  | СП от ЗП | % | 10 | [6 empty] | 1944.78
|  |  |  | ЗТР | чел-ч | 160.5 |  |  |  | 1 | 1 |  |  |  | 80
|  |  |  | Всего по позиции | [8 empty] | 38828.61 |  | 77657.22
13 |  | 1.2-3103-5-2/1 Цоколь |  | Окраска оштукатуренных фасадов красками за 1 раз | 100 м2 | 2
|  |  |  | ЗП |  |  |  | 3344.29 |  | 1 | 1 | 1 | 6688.58
|  |  |  | ЭМ |  |  |  | 95.13 |  | 1 | 1 | 1 | 190.26
|  |  |  | в т.ч. ЗПМ |  |  |  | 49.12 |  | 1 | 1 | 1 | (98,24)
|  |  |  | МР |  |  |  | 3621.09 |  | 1 | 1 | 1 | 7242.18
|  |  |  | НР от ЗП | % | 70 | [6 empty] | 4682.01
|  |  |  | СП от ЗП | % | 10 | [6 empty] | 668.86
|  |  |  | НР и СП от ЗПМ (78,00% и 30,00%) | % | 108 | [6 empty] | 106.1
|  |  |  | ЗТР | чел-ч | 13.8 |  |  |  | 1 | 1 |  |  |  | 28
|  |  |  | Всего по позиции | [8 empty] | 19577.99 |  | 9789
14 |  | 6.4-0122-1-7 |  | Техническое обслуживание лифтов пассажирских с верхним машинным помещением, с раздвижными автоматическими дверями, грузоподъемность 1000 кг, скорость движения кабины 1 м/с, ежемесячное, на количество этажей 9 | 1 лифт | 7
|  |  |  | ЗП |  |  |  | 6926.79 |  | 1 |  | 0.7 | 33941.27
|  |  |  | ЭМ |  |  |  | 787.46 |  | 1 |  | 1 | 5512.22
|  |  |  | МР |  |  |  | 442.68 |  | 1 |  | 1 | 3098.76
|  |  |  | НР |  |  |  | 5236.48 |  | 1 |  | 0.7 | 25658.75
|  |  |  | СП |  |  |  | 841.81 |  | 1 |  | 0.7 | 4124.87
|  |  |  | ЗТР | чел-ч | 23.79 |  |  |  | 1 |  |  |  |  | 167
|  |  |  | Всего по позиции | [8 empty] | 72335.87 |  | 10333.7
|  |  |  | Итого по разделу | [8 empty] | 133525.52
Раздел 3. Сантехнические работы
15 |  | 1.15-3101-4-6/1 |  | Ремонт дефектных мест трубопровода (устранение течи) заменой участка | 10 шт. | 0.4
|  |  |  | ЗП |  |  |  | 1314.57 |  | 1 | 1 | 1.3 | 683.58
|  |  |  | ЭМ |  |  |  | 1628.17 |  | 1 | 1 | 1 | 651.27
|  |  |  | в т.ч. ЗПМ |  |  |  | 722.4 |  | 1 | 1 | 1.3 | (375,65)
|  |  |  | МР |  |  |  | 54.58 |  | 1 | 1 | 1 | 21.83
|  |  |  | НР от ЗП | % | 130 | [6 empty] | 888.65
|  |  |  | СП от ЗП | % | 30 | [6 empty] | 205.07
|  |  |  | НР и СП от ЗПМ (78,00% и 30,00%) | % | 108 | [6 empty] | 405.7
|  |  |  | ЗТР | чел-ч | 4.44 |  |  |  | 1 | 1 |  |  |  | 2
|  |  |  | Всего по позиции | [8 empty] | 2856.1 |  | 7140.25
16 |  | 21.1-25-283 |  | Прокладки резиновые, уплотнительные для оборудования предприятий водопроводно-канализационного хозяйства, внутренний диаметр 15-20 мм | шт. | 1 |  | 1.46 |  | 1 | 1 | 1 | 1.46
17 |  | 2.2-3202-9-1/1 |  | Замена шарового муфтового крана, диаметр до 25 мм (без стоимости крана) | шт. | 2
|  |  |  | ЗП |  |  |  | 752.69 |  | 1 | 1 | 1 | 1505.38
|  |  |  | ЭМ |  |  |  | 354.87 |  | 1 | 1 | 1 | 709.74
|  |  |  | в т.ч. ЗПМ |  |  |  | 228.67 |  | 1 | 1 | 1 | (457,34)
|  |  |  | МР |  |  |  | 39.4 |  | 1 | 1 | 1 | 78.8
|  |  |  | НР от ЗП | % | 70 | [6 empty] | 1053.77
|  |  |  | СП от ЗП | % | 10 | [6 empty] | 150.54
|  |  |  | НР и СП от ЗПМ (78,00% и 30,00%) | % | 108 | [6 empty] | 493.93
|  |  |  | ЗТР | чел-ч | 2.64 |  |  |  | 1 | 1 |  |  |  | 5
|  |  |  | Всего по позиции | [8 empty] | 3992.16 |  | 1996.08
18 |  | 21.13-4-12 |  | Кран шаровой латунный полнопроходной, Т макс.=120°С, Р=1,6 МПа, диаметр 25 мм | шт. | 2 |  | 2399.74 |  | 1 | 1 | 1 | 4799.48
|  |  |  | Итого по разделу | [8 empty] | 11649.2
Раздел 4. Электромонтажные работы
19 |  | 4.2-3102-8-3/1 |  | Замена электрооборудования - стартеры | шт. | 1
|  |  |  | ЗП |  |  |  | 338.42 |  | 1 | 1 | 1 | 338.42
|  |  |  | НР от ЗП | % | 70 | [6 empty] | 236.89
|  |  |  | СП от ЗП | % | 10 | [6 empty] | 33.84
|  |  |  | ЗТР | чел-ч | 1 |  |  |  | 1 | 1 |  |  |  | 1
|  |  |  | Всего по позиции | [8 empty] | 609.15 |  | 609.15
20 |  | 21.22-5-2 |  | Аппараты пускорегулирующие, стартер, марка 20-С-127, 80-C-220, для люминесцентных ламп (с керамическим конденсатором) | шт. | 1 |  | 11 |  | 1 | 1 | 1 | 11
21 |  | 1.20-3102-5-1/1 |  | Замена электроосветительной арматуры с люминесцентными лампами с числом ламп до двух (без стоимости материалов) | 10 шт. | 0.1
|  |  |  | ЗП |  |  |  | 3596.36 |  | 1 | 1 | 1 | 359.64
|  |  |  | НР от ЗП | % | 70 | [6 empty] | 251.75
|  |  |  | СП от ЗП | % | 10 | [6 empty] | 35.96
|  |  |  | ЗТР | чел-ч | 17.79 |  |  |  | 1 | 1 |  |  |  | 2
|  |  |  | Всего по позиции | [8 empty] | 647.35 |  | 6473.5
22 |  | 21.22-6-7 |  | Лампы люминесцентные компактные энергосберегающие со встроенным ПРА | 10 шт. | 0.1 |  | 1284.82 |  | 1 | 1 | 1 | 128.48
23 |  | 1.20-2104-5-4/1 |  | Техническое обслуживание осветительной арматуры с лампами с земли | шт. | 1
|  |  |  | ЗП |  |  |  | 260.01 |  | 1 | 1 | 1 | 260.01
|  |  |  | ЭМ |  |  |  | 0 |  | 1 | 1 | 1 | 0
|  |  |  | в т.ч. ЗПМ |  |  |  | 0 |  | 1 | 1 | 1 | (0,00)
|  |  |  | МР |  |  |  | 22.08 |  | 1 | 1 | 1 | 22.08
|  |  |  | НР от ЗП | % | 70 | [6 empty] | 182.01
|  |  |  | СП от ЗП | % | 10 | [6 empty] | 26
|  |  |  | ЗТР | чел-ч | 1.11 |  |  |  | 1 | 1 |  |  |  | 1
|  |  |  | Всего по позиции | [8 empty] | 490.1 |  | 490.1
24 |  | 21.22-6-39 |  | Лампы светодиодные, мощность 15 Вт, цветовая температура 4000 К, световой поток 1300 лм, цоколь Е27 | 10 шт. | 1 |  | 750.56 |  | 1 | 1 | 1 | 750.56
25 |  | 2.1-3220-13-2/1 |  | Замена электроосветительной арматуры с LED лампами | шт. | 5
|  |  |  | ЗП |  |  |  | 140.41 |  | 1 | 1 | 1.3 | 912.67
|  |  |  | ЭМ |  |  |  | 166.16 |  | 1 | 1 | 1 | 830.8
|  |  |  | в т.ч. ЗПМ |  |  |  | 104.89 |  | 1 | 1 | 1.3 | (681,79)
|  |  |  | МР |  |  |  | 2.8 |  | 1 | 1 | 1 | 14
|  |  |  | НР от ЗП | % | 130 | [6 empty] | 1186.47
|  |  |  | СП от ЗП | % | 30 | [6 empty] | 273.8
|  |  |  | НР и СП от ЗПМ (78,00% и 30,00%) | % | 108 | [6 empty] | 736.33
|  |  |  | ЗТР | чел-ч | 0.63 |  |  |  | 1 | 1 |  |  |  | 3
|  |  |  | Всего по позиции | [8 empty] | 3954.07 |  | 790.81
26 |  | 21.22-8-35-1 |  | Светильники светодиодные накладные | шт. | 5 |  | 378.49 |  | 1 | 1 | 1 | 1892.45
27 |  | 21.21-5-50 |  | Колодки клеммные, тип СОВ-2,5-103-3, количество контактов 3 | 1000 шт. | 0.01 |  | 11931.95 |  | 1 | 1 | 1 | 119.32
|  |  |  | Итого по разделу | [8 empty] | 8602.48
Раздел 5. Прочее
28 |  | 5.3-3204-3-1/1 |  | Снятие сломанных брусков при ремонте скамеек | шт. | 2
|  |  |  | ЗП |  |  |  | 23.91 |  | 1 | 1 | 1 | 47.82
|  |  |  | ЭМ |  |  |  | 0.42 |  | 1 | 1 | 1 | 0.84
|  |  |  | в т.ч. ЗПМ |  |  |  | 0 |  | 1 | 1 | 1 | (0,00)
|  |  |  | МР |  |  |  | 0 |  | 1 | 1 | 1 | 0
|  |  |  | НР от ЗП | % | 70 | [6 empty] | 33.47
|  |  |  | СП от ЗП | % | 10 | [6 empty] | 4.78
|  |  |  | ЗТР | чел-ч | 0.12 |  |  |  | 1 | 1 |  |  |  | 0
|  |  |  | Всего по позиции | [8 empty] | 86.91 |  | 43.46
29 |  | 5.3-3201-7-1/1 |  | Установка и крепление новых брусков при ремонте скамеек - при креплении болтами по 2 болта на 1 брусок | шт. | 8
|  |  |  | ЗП |  |  |  | 57.17 |  | 1 | 1 | 1 | 457.36
|  |  |  | ЭМ |  |  |  | 0.39 |  | 1 | 1 | 1 | 3.12
|  |  |  | в т.ч. ЗПМ |  |  |  | 0.05 |  | 1 | 1 | 1 | (0,40)
|  |  |  | МР |  |  |  | 9.61 |  | 1 | 1 | 1 | 76.88
|  | 5260008000 |  | Брусья хвойных пород для ремонта скамеек | м | 2 |  | 216 |  | 1 | 1 | 1 | 432
|  |  |  | НР от ЗП | % | 70 | [6 empty] | 320.15
|  |  |  | СП от ЗП | % | 10 | [6 empty] | 45.74
|  |  |  | НР и СП от ЗПМ (78,00% и 30,00%) | % | 108 | [6 empty] | 0.43
|  |  |  | ЗТР | чел-ч | 0.24 |  |  |  | 1 | 1 |  |  |  | 2
|  |  |  | Всего по позиции | [8 empty] | 1335.68 |  | 166.96
30 |  | 1.11-3402-2-4/1 |  | Смена оконных приборов | 100 компл. | 0.01
|  |  |  | ЗП |  |  |  | 28783.49 |  | 1 | 1 | 1 | 287.83
|  |  |  | ЭМ |  |  |  | 0 |  | 1 | 1 | 1 | 0
|  |  |  | в т.ч. ЗПМ |  |  |  | 0 |  | 1 | 1 | 1 | (0,00)
|  |  |  | МР |  |  |  | 610949 |  | 1 | 1 | 1 | 6109.49
|  |  |  | НР от ЗП | % | 70 | [6 empty] | 201.48
|  |  |  | СП от ЗП | % | 10 | [6 empty] | 28.78
|  |  |  | ЗТР | чел-ч | 89 |  |  |  | 1 | 1 |  |  |  | 1
|  |  |  | Всего по позиции | [8 empty] | 6627.58 |  | 662758
|  |  |  | Итого по разделу | [8 empty] | 8050.17
|  |  |  | Итого по всем разделам | [8 empty] | 243923.29
|  |  |  | Оплата труда рабочих | [8 empty] | 107336.78
|  |  |  | Аварийно-диспетчерское круглосуточное обслуживание | [8 empty] | 41885.59
|  |  |  | Общехозяйственные расходы | [8 empty] | 280092.1
|  |  |  | Затраты на эксплуатацию машин | [8 empty] | 7898.25
|  |  |  | в том числе оплата труда машинистов | [8 empty] | 1613.42
|  |  |  | Материалы | [8 empty] | 31904.05
|  |  |  | Прямые затраты | [8 empty] | 147139.08
|  |  |  | Налоговая база для возмещения затрат по НДС | [8 empty] | 38188.88
|  |  |  | Компенсация стоимости НДС | % | 20 | [6 empty] | 7637.78
|  |  |  | Всего | [8 empty] | 573538.76
Составил |  |  | / |  |  |  | /
(должность, подпись (инициалы, фамилия))
Проверил |  |  | / |  |  |  | /
(должность, подпись (инициалы, фамилия))

## Дефектный акт
"СОГЛАСОВАНО" | [6 empty] | "УТВЕРЖДАЮ"
Подрядчик | [6 empty] | Заказчик
|  |  | / | / |  |  |  | / |  |  | /
"___"_____________2023 г. | [6 empty] | "___"_____________2023 г.
Наименование объекта:
ДЕФЕКТНЫЙ АКТ №
Мы нижеподписавшиеся, составили настоящий акт в том, что при ремонте необходимо выполнить работы в следующих объемах:
№пп | Наименование работ и затрат, характеристика оборудования и его масса | [7 empty] | Единица измерения | Количество
1 | 2 | [7 empty] | 3 | 4
Раздел 1. Работы по содержанию придомовой территории и мест общего пользования мкд
1 | Подметание лестниц | [7 empty] | 100 м2 | 220.35
2 | Подметание лестниц | [7 empty] | 100 м2 | 58.76
3 | Влажная уборка маршевых лестниц (кроме подуличных переходов) | [7 empty] | 100 м2 | 29.38
4 | Мытье пола в кабине лифта с использованием моющего средства | [7 empty] | 10 м2 | 115.71
5 | Протирка металлических поверхностей кабины лифта с использованием моющего средства | [7 empty] | 10 м2 | 33.6
6 | Подметание вручную дорожек и площадок с твердым покрытием | [7 empty] | 100 м2 | 330
7 | Пакеты ПНД для мусора, объем пакета 120 л | [7 empty] | шт. | 30
8 | Перчатки х/б | [7 empty] | 10 пар | 1
9 | Средство моющее жидкое | [7 empty] | л | 1
10 | Уход за урнами на придомовых территориях, очистка урн опрокидывающихся от мусора | [7 empty] | 100 шт. | 2.4
Раздел 2. Общестроительные работы
11 | Наружная облицовка по бетонной поверхности керамическими отдельными плитками на цементном растворе | [7 empty] | 100 м2 | 0.01
12 | Ремонт штукатурки гладких фасадов по камню и бетону с земли | [7 empty] | 100 м2 | 0.5
13 | Окраска оштукатуренных фасадов красками за 1 раз | [7 empty] | 100 м2 | 2
14 | Техническое обслуживание лифтов пассажирских с верхним машинным помещением, с раздвижными автоматическими дверями, грузоподъемность 1000 кг, скорость движения кабины 1 м/с, ежемесячное, на количество этажей 9 | [7 empty] | 1 лифт | 7
Раздел 3. Сантехнические работы
15 | Ремонт дефектных мест трубопровода (устранение течи) заменой участка | [7 empty] | 10 шт. | 0.4
16 | Прокладки резиновые, уплотнительные для оборудования предприятий водопроводно-канализационного хозяйства, внутренний диаметр 15-20 мм | [7 empty] | шт. | 1
17 | Замена шарового муфтового крана, диаметр до 25 мм (без стоимости крана) | [7 empty] | шт. | 2
18 | Кран шаровой латунный полнопроходной, Т макс.=120°С, Р=1,6 МПа, диаметр 25 мм | [7 empty] | шт. | 2
Раздел 4. Электромонтажные работы
19 | Замена электрооборудования - стартеры | [7 empty] | шт. | 1
20 | Аппараты пускорегулирующие, стартер, марка 20-С-127, 80-C-220, для люминесцентных ламп (с керамическим конденсатором) | [7 empty] | шт. | 1
21 | Замена электроосветительной арматуры с люминесцентными лампами с числом ламп до двух (без стоимости материалов) | [7 empty] | 10 шт. | 0.1
22 | Лампы люминесцентные компактные энергосберегающие со встроенным ПРА | [7 empty] | 10 шт. | 0.1
23 | Техническое обслуживание осветительной арматуры с лампами с земли | [7 empty] | шт. | 1
24 | Лампы светодиодные, мощность 15 Вт, цветовая температура 4000 К, световой поток 1300 лм, цоколь Е27 | [7 empty] | 10 шт. | 1
25 | Замена электроосветительной арматуры с LED лампами | [7 empty] | шт. | 5
26 | Светильники светодиодные накладные | [7 empty] | шт. | 5
27 | Колодки клеммные, тип СОВ-2,5-103-3, количество контактов 3 | [7 empty] | 1000 шт. | 0.01
Раздел 5. Прочее
28 | Снятие сломанных брусков при ремонте скамеек | [7 empty] | шт. | 2
29 | Установка и крепление новых брусков при ремонте скамеек - при креплении болтами по 2 болта на 1 брусок | [7 empty] | шт. | 8
30 | Смена оконных приборов | [7 empty] | 100 компл. | 0.01
От Подрядчика: |  |  |  |  | _____________________
|  | (должность) |  |  | (подпись) | (расшифровка подписи)
М.П.
От Заказчика: |  |  |  |  | _____________________
|  | (должность) |  |  | (подпись) | (расшифровка подписи)
М.П.