## Смета
ЛОКАЛЬНАЯ СМЕТА №
(локальный сметный расчет)
на | Полный перечень общестроительных, сантехнических работ, работ по благоустройству, содержанию и текущему ремонту МКД № 7 по ул. Октябрьская за сентябрь 2024г
(наименование работ и затрат, наименование объекта)
[8 empty] | Сметная стоимость |  |  |  | 194.634 | тыс.руб.
[8 empty] | Средства на оплату труда |  |  |  | 42.524 | тыс.руб.
Составлен(а) в уровне текущих (прогнозных) цен на октябрь 2023 г.
№пп |  | Шифр, номера нормативов и коды ресурсов |  | Наименование работ и затрат | Ед. изм. | Кол-во единиц | Цена на единицу измерения, руб. |  | Поправочные коэффициенты | Коэффициенты зимних удорожаний | Коэффициенты пересчета | ВСЕГО затрат, руб. | Справ.
ЗТР, всего чел-ч
Стоим. ед. с нач., руб.
1 |  | 2 |  | 3 | 4 | 5 | 6 |  | 7 | 8 | 9 | 10 | 11
Раздел 1. Работы по содержанию придомовой территории и мест общего пользования мкд
1 |  | 1.9-1201-1-1/1 Первые три этажа |  | Подметание лестниц | 100 м2 | 123.45
|  |  |  | ЗП |  |  | 27 |  | 1 | 1 | 0.9 | 2999.84
|  |  |  | НР от ЗП | % | 70 | [5 empty] | 2099.89
|  |  |  | СП от ЗП | % | 10 | [5 empty] | 299.98
|  |  |  | ЗТР | чел-ч | 0.98 |  |  | 1 | 1 |  |  | 121
|  |  |  | Всего по позиции | [7 empty] | 5399.71 | 43.74
2 |  | 1.9-1201-1-1/1 Этажи выше третьего |  | Подметание лестниц | 100 м2 | 16.46
|  |  |  | ЗП |  |  | 27 |  | 1 | 1 | 0.9 | 399.98
|  |  |  | НР от ЗП | % | 70 | [5 empty] | 279.99
|  |  |  | СП от ЗП | % | 10 | [5 empty] | 40
|  |  |  | ЗТР | чел-ч | 0.98 |  |  | 1 | 1 |  |  | 16
|  |  |  | Всего по позиции | [7 empty] | 719.97 | 43.74
3 |  | 4.1-1102-10-2/1 |  | Влажная уборка маршевых лестниц (кроме подуличных переходов) | 100 м2 | 12.34
|  |  |  | ЗП |  |  | 368.17 |  | 1 | 1 | 0.8 | 3634.57
|  |  |  | ЭМ |  |  | 0 |  | 1 | 1 | 1 | 0
|  |  |  | в т.ч. ЗПМ |  |  | 0 |  | 1 | 1 | 0.8 | (0,00)
|  |  |  | МР |  |  | 1.27 |  | 1 | 1 | 1 | 15.67
|  |  |  | НР от ЗП | % | 70 | [5 empty] | 2544.2
|  |  |  | СП от ЗП | % | 10 | [5 empty] | 363.46
|  |  |  | ЗТР | чел-ч | 1.94 |  |  | 1 | 1 |  |  | 24
|  |  |  | Всего по позиции | [7 empty] | 6557.9 | 531.43
4 |  | 1.25-1101-3-4/1 |  | Мытье пола в кабине лифта с использованием моющего средства | 10 м2 | 49.6
|  |  |  | ЗП |  |  | 65.76 |  | 1 | 1 | 1.3 | 4240.2
|  |  |  | ЭМ |  |  | 0 |  | 1 | 1 | 1 | 0
|  |  |  | в т.ч. ЗПМ |  |  | 0 |  | 1 | 1 | 1.3 | (0,00)
|  |  |  | МР |  |  | 2.21 |  | 1 | 1 | 1 | 109.62
|  |  |  | НР от ЗП | % | 100 | [5 empty] | 4240.2
|  |  |  | СП от ЗП | % | 10 | [5 empty] | 424.02
|  |  |  | ЗТР | чел-ч | 0.33 |  |  | 1 | 1 |  |  | 16
|  |  |  | Всего по позиции | [7 empty] | 9014.04 | 181.73
5 |  | 1.25-1101-3-6/1 |  | Протирка металлических поверхностей кабины лифта с использованием моющего средства | 10 м2 | 14.4
|  |  |  | ЗП |  |  | 85.69 |  | 1 | 1 | 1.3 | 1604.12
|  |  |  | ЭМ |  |  | 0 |  | 1 | 1 | 1 | 0
|  |  |  | в т.ч. ЗПМ |  |  | 0 |  | 1 | 1 | 1.3 | (0,00)
|  |  |  | МР |  |  | 25.4 |  | 1 | 1 | 1 | 365.76
|  |  |  | НР от ЗП | % | 100 | [5 empty] | 1604.12
|  |  |  | СП от ЗП | % | 10 | [5 empty] | 160.41
|  |  |  | ЗТР | чел-ч | 0.43 |  |  | 1 | 1 |  |  | 6
|  |  |  | Всего по позиции | [7 empty] | 3734.41 | 259.33
6 |  | 5.3-1101-13-1/1 уборка придомовой территории |  | Подметание вручную дорожек и площадок с твердым покрытием | 100 м2 | 300
|  |  |  | ЗП |  |  | 26.57 |  | 1 | 1 | 1.3 | 10362.3
|  |  |  | НР от ЗП | % | 70 | [5 empty] | 7253.61
|  |  |  | СП от ЗП | % | 10 | [5 empty] | 1036.23
|  |  |  | ЗТР | чел-ч | 0.14 |  |  | 1 | 1 |  |  | 42
|  |  |  | Всего по позиции | [7 empty] | 18652.14 | 62.17
7 |  | 21.1-25-637 |  | Пакеты ПНД для мусора, объем пакета 120 л | шт. | 30 | 7.35 |  | 1 | 1 | 1 | 220.5
8 |  | 21.1-25-639-1-1/1 |  | Перчатки х/б | 10 пар | 1 | 549 |  | 1 | 1 | 1 | 549
9 |  | 21.1-24-58 |  | Средство моющее жидкое | л | 1 | 126.03 |  | 1 | 1 | 1 | 126.03
10 |  | 5.3-1101-12-1/1 |  | Уход за урнами на придомовых территориях, очистка урн опрокидывающихся от мусора | 100 шт. | 0.6
|  |  |  | ЗП |  |  | 320 |  | 1 | 1 | 1.3 | 249.6
|  |  |  | ЭМ |  |  | 0 |  | 1 | 1 | 1 | 0
|  |  |  | в т.ч. ЗПМ |  |  | 0 |  | 1 | 1 | 1.3 | (0,00)
|  |  |  | МР |  |  | 218 |  | 1 | 1 | 1 | 130.8
|  |  |  | НР от ЗП | % | 130 | [5 empty] | 324.48
|  |  |  | СП от ЗП | % | 30 | [5 empty] | 74.88
|  |  |  | ЗТР | чел-ч | 2.41 |  |  | 1 | 1 |  |  | 1
|  |  |  | Всего по позиции | [7 empty] | 779.76 | 1299.6
|  |  |  | Итого по разделу | [7 empty] | 45753.46
Раздел 2. Общестроительные работы
11 |  | 6.4-0122-1-4 |  | Техническое обслуживание лифтов пассажирских с верхним машинным помещением, с раздвижными автоматическими дверями, грузоподъемность 1000 кг, скорость движения кабины 1 м/с, ежемесячное, на количество этажей 6 | 1 лифт | 3
|  |  |  | ЗП |  |  | 5863.7 |  | 1 |  | 0.7 | 12313.77
|  |  |  | ЭМ |  |  | 679.1 |  | 1 |  | 1 | 2037.3
|  |  |  | МР |  |  | 309.54 |  | 1 |  | 1 | 928.62
|  |  |  | НР |  |  | 4279.61 |  | 1 |  | 0.7 | 8987.18
|  |  |  | СП |  |  | 692.21 |  | 1 |  | 0.7 | 1453.64
|  |  |  | ЗТР | чел-ч | 19.35 |  |  | 1 |  |  |  | 58
|  |  |  | Всего по позиции | [7 empty] | 25720.51 | 8573.5
|  |  |  | Итого по разделу | [7 empty] | 25720.51
Раздел 3. Сантехнические работы
12 |  | 2.2-3202-9-1/1 |  | Замена шарового муфтового крана, диаметр до 25 мм (без стоимости крана) | шт. | 2
|  |  |  | ЗП |  |  | 752.69 |  | 1 | 1 | 1 | 1505.38
|  |  |  | ЭМ |  |  | 354.87 |  | 1 | 1 | 1 | 709.74
|  |  |  | в т.ч. ЗПМ |  |  | 228.67 |  | 1 | 1 | 1 | (457,34)
|  |  |  | МР |  |  | 39.4 |  | 1 | 1 | 1 | 78.8
|  |  |  | НР от ЗП | % | 70 | [5 empty] | 1053.77
|  |  |  | СП от ЗП | % | 10 | [5 empty] | 150.54
|  |  |  | НР и СП от ЗПМ (78,00% и 30,00%) | % | 108 | [5 empty] | 493.93
|  |  |  | ЗТР | чел-ч | 2.64 |  |  | 1 | 1 |  |  | 5
|  |  |  | Всего по позиции | [7 empty] | 3992.16 | 1996.08
13 |  | 21.13-4-12 |  | Кран шаровой латунный полнопроходной, Т макс.=120°С, Р=1,6 МПа, диаметр 25 мм | шт. | 2 | 2399.74 |  | 1 | 1 | 1 | 4799.48
14 |  | 2.11-3101-21-7/1 |  | Гидропневмопромывка сети, ликвидация засоров трубопроводов подачи осадка | система | 1
|  |  |  | ЗП |  |  | 4194.18 |  | 1 | 1 | 1 | 4194.18
|  |  |  | ЭМ |  |  | 2153.89 |  | 1 | 1 | 1 | 2153.89
|  |  |  | в т.ч. ЗПМ |  |  | 1379.1 |  | 1 | 1 | 1 | (1379,10)
|  |  |  | МР |  |  | 106.1 |  | 1 | 1 | 1 | 106.1
|  |  |  | НР от ЗП | % | 70 | [5 empty] | 2935.93
|  |  |  | СП от ЗП | % | 10 | [5 empty] | 419.42
|  |  |  | НР и СП от ЗПМ (78,00% и 30,00%) | % | 108 | [5 empty] | 1489.43
|  |  |  | ЗТР | чел-ч | 12.8 |  |  | 1 | 1 |  |  | 13
|  |  |  | Всего по позиции | [7 empty] | 11298.95 | 11298.95
|  |  |  | Итого по разделу | [7 empty] | 20090.59
Раздел 4. Электромонтажные работы
15 |  | 2.1-3220-13-2/1 |  | Замена электроосветительной арматуры с LED лампами | шт. | 1
|  |  |  | ЗП |  |  | 140.41 |  | 1 | 1 | 1.3 | 182.53
|  |  |  | ЭМ |  |  | 166.16 |  | 1 | 1 | 1 | 166.16
|  |  |  | в т.ч. ЗПМ |  |  | 104.89 |  | 1 | 1 | 1.3 | (136,36)
|  |  |  | МР |  |  | 2.8 |  | 1 | 1 | 1 | 2.8
|  |  |  | НР от ЗП | % | 130 | [5 empty] | 237.29
|  |  |  | СП от ЗП | % | 30 | [5 empty] | 54.76
|  |  |  | НР и СП от ЗПМ (78,00% и 30,00%) | % | 108 | [5 empty] | 147.27
|  |  |  | ЗТР | чел-ч | 0.63 |  |  | 1 | 1 |  |  | 1
|  |  |  | Всего по позиции | [7 empty] | 790.81 | 790.81
16 |  | 21.22-6-36 |  | Лампы светодиодные | 10 шт. | 0.1 | 1608.4 |  | 1 | 1 | 1 | 160.84
17 |  | 1.20-3103-2-1/1 |  | Установка патрона стенного или потолочного (без стоимости материалов) | 100 шт. | 0.03
|  |  |  | ЗП |  |  | 16065.89 |  | 1 | 1 | 1 | 481.98
|  |  |  | ЭМ |  |  | 80.49 |  | 1 | 1 | 1 | 2.41
|  |  |  | в т.ч. ЗПМ |  |  | 11.1 |  | 1 | 1 | 1 | (0,33)
|  |  |  | МР |  |  | 0 |  | 1 | 1 | 1 | 0
|  |  |  | НР от ЗП | % | 70 | [5 empty] | 337.39
|  |  |  | СП от ЗП | % | 10 | [5 empty] | 48.2
|  |  |  | НР и СП от ЗПМ (78,00% и 30,00%) | % | 108 | [5 empty] | 0.36
|  |  |  | ЗТР | чел-ч | 57.45 |  |  | 1 | 1 |  |  | 2
|  |  |  | Всего по позиции | [7 empty] | 870.34 | 29011.33
18 |  | 22.11-5-310 |  | Патроны резьбовые для электроламп | шт. | 3 | 33.98 |  | 1 | 1 | 1 | 101.94
|  |  |  | Итого по разделу | [7 empty] | 1923.93
Раздел 5. Прочее
19 |  | 1.7-3202-4-5/1 |  | Смена воронок водосточных труб с лестниц или подмостей | 10 шт. | 0.2
|  |  |  | ЗП |  |  | 1078.52 |  | 1 | 1 | 1 | 215.7
|  |  |  | ЭМ |  |  | 0.08 |  | 1 | 1 | 1 | 0.02
|  |  |  | в т.ч. ЗПМ |  |  | 0.01 |  | 1 | 1 | 1 | (0,00)
|  |  |  | МР |  |  | 4342.28 |  | 1 | 1 | 1 | 868.46
|  |  |  | НР от ЗП | % | 70 | [5 empty] | 150.99
|  |  |  | СП от ЗП | % | 10 | [5 empty] | 21.57
|  |  |  | НР и СП от ЗПМ (78,00% и 30,00%) | % | 108 | [5 empty] | 0
|  |  |  | ЗТР | чел-ч | 4.51 |  |  | 1 | 1 |  |  | 1
|  |  |  | Всего по позиции | [7 empty] | 1256.74 | 6283.7
20 |  | 1.7-3202-4-5/2 |  | Смена отливов водосточных труб с лестниц или подмостей | 10 шт. | 0.1
|  |  |  | ЗП |  |  | 1078.52 |  | 1 | 1 | 1.3 | 140.21
|  |  |  | ЭМ |  |  | 0.08 |  | 1 | 1 | 1 | 0.01
|  |  |  | в т.ч. ЗПМ |  |  | 0.01 |  | 1 | 1 | 1.3 | (0,00)
|  |  |  | МР |  |  | 3672.68 |  | 1 | 1 | 1 | 367.27
|  |  |  | НР от ЗП | % | 130 | [5 empty] | 182.27
|  |  |  | СП от ЗП | % | 30 | [5 empty] | 42.06
|  |  |  | НР и СП от ЗПМ (78,00% и 30,00%) | % | 108 | [5 empty] | 0
|  |  |  | ЗТР | чел-ч | 4.51 |  |  | 1 | 1 |  |  | 0
|  |  |  | Всего по позиции | [7 empty] | 731.82 | 7318.2
|  |  |  | Итого по разделу | [7 empty] | 1988.56
|  |  |  | Итого по всем разделам | [7 empty] | 95477.05
|  |  |  | Оплата труда рабочих | [7 empty] | 42524.36
|  |  |  | Аварийно-диспетчерское круглосуточное обслуживание | [7 empty] | 12586.29
|  |  |  | Общехозяйственные расходы | [7 empty] | 84165.44
|  |  |  | Затраты на эксплуатацию машин | [7 empty] | 5069.53
|  |  |  | в том числе оплата труда машинистов | [7 empty] | 1973.13
|  |  |  | Материалы | [7 empty] | 8931.69
|  |  |  | Прямые затраты | [7 empty] | 56525.58
|  |  |  | Налоговая база для возмещения затрат по НДС | [7 empty] | 12028.09
|  |  |  | Компенсация стоимости НДС | % | 20 | [5 empty] | 2405.62
|  |  |  | Всего | [7 empty] | 194634.4
Составил |  |  | / |  |  | /
(должность, подпись (инициалы, фамилия))
Проверил |  |  | / |  |  | /
(должность, подпись (инициалы, фамилия))

## Дефектный акт
"СОГЛАСОВАНО" | [6 empty] | "УТВЕРЖДАЮ"
Подрядчик | [6 empty] | Заказчик
|  |  | / | / |  |  |  | / |  |  | /
"___"_____________2023 г. | [6 empty] | "___"_____________2023 г.
Наименование объекта:
ДЕФЕКТНЫЙ АКТ №
Мы нижеподписавшиеся, составили настоящий акт в том, что при ремонте необходимо выполнить работы в следующих объемах:
№пп | Наименование работ и затрат, характеристика оборудования и его масса | [7 empty] | Единица измерения | Количество
1 | 2 | [7 empty] | 3 | 4
Раздел 1. Работы по содержанию придомовой территории и мест общего пользования мкд
1 | Подметание лестниц | [7 empty] | 100 м2 | 123.45
2 | Подметание лестниц | [7 empty] | 100 м2 | 16.46
3 | Влажная уборка маршевых лестниц (кроме подуличных переходов) | [7 empty] | 100 м2 | 12.34
4 | Мытье пола в кабине лифта с использованием моющего средства | [7 empty] | 10 м2 | 49.6
5 | Протирка металлических поверхностей кабины лифта с использованием моющего средства | [7 empty] | 10 м2 | 14.4
6 | Подметание вручную дорожек и площадок с твердым покрытием | [7 empty] | 100 м2 | 300
7 | Пакеты ПНД для мусора, объем пакета 120 л | [7 empty] | шт. | 30
8 | Перчатки х/б | [7 empty] | 10 пар | 1
9 | Средство моющее жидкое | [7 empty] | л | 1
10 | Уход за урнами на придомовых территориях, очистка урн опрокидывающихся от мусора | [7 empty] | 100 шт. | 0.6
Раздел 2. Общестроительные работы
11 | Техническое обслуживание лифтов пассажирских с верхним машинным помещением, с раздвижными автоматическими дверями, грузоподъемность 1000 кг, скорость движения кабины 1 м/с, ежемесячное, на количество этажей 6 | [7 empty] | 1 лифт | 3
Раздел 3. Сантехнические работы
12 | Замена шарового муфтового крана, диаметр до 25 мм (без стоимости крана) | [7 empty] | шт. | 2
13 | Кран шаровой латунный полнопроходной, Т макс.=120°С, Р=1,6 МПа, диаметр 25 мм | [7 empty] | шт. | 2
14 | Гидропневмопромывка сети, ликвидация засоров трубопроводов подачи осадка | [7 empty] | система | 1
Раздел 4. Электромонтажные работы
15 | Замена электроосветительной арматуры с LED лампами | [7 empty] | шт. | 1
16 | Лампы светодиодные | [7 empty] | 10 шт. | 0.1
17 | Установка патрона стенного или потолочного (без стоимости материалов) | [7 empty] | 100 шт. | 0.03
18 | Патроны резьбовые для электроламп | [7 empty] | шт. | 3
Раздел 5. Прочее
19 | Смена воронок водосточных труб с лестниц или подмостей | [7 empty] | 10 шт. | 0.2
20 | Смена отливов водосточных труб с лестниц или подмостей | [7 empty] | 10 шт. | 0.1
От Подрядчика: |  |  |  |  | _____________________
|  | (должность) |  |  | (подпись) | (расшифровка подписи)
М.П.
От Заказчика: |  |  |  |  | _____________________
|  | (должность) |  |  | (подпись) | (расшифровка подписи)
М.П.