## Смета
ЛОКАЛЬНАЯ СМЕТА №
(локальный сметный расчет)
"___"_____________2024 г. | Полный перечень общестроительных, сантехнических работ, работ по благоустройству, содержанию и текущему ремонту МКД №7 по ул. Дудкина за апрель 2024г
(наименование работ и затрат, наименование объекта)
[9 empty] | Сметная стоимость |  |  |  |  | 547.64 |  | тыс.руб.
[9 empty] | Средства на оплату труда |  |  |  |  | 93.735 |  | тыс.руб.
Составлен(а) в уровне текущих (прогнозных) цен на октябрь 2023 г.
№пп |  | Шифр, номера нормативов и коды ресурсов |  | Наименование работ и затрат | Ед. изм. | Кол-во единиц |  | Цена на единицу измерения, руб. |  | Поправочные коэффициенты | Коэффициенты зимних удорожаний | Коэффициенты пересчета | ВСЕГО затрат, руб. |  | Справ.
ЗТР, всего чел-ч
Стоим. ед. с нач., руб.
1 |  | 2 |  | 3 | 4 | 5 |  | 6 |  | 7 | 8 | 9 | 10 |  | 11
Раздел 1. Работы по содержанию придомовой территории и мест общего пользования мкд
1 |  | 1.9-1201-1-1/1 Первые три этажа |  | Подметание лестниц | 100 м2 | 220.35
|  |  |  | ЗП |  |  |  | 27 |  | 1 | 1 | 0.9 | 5354.51
|  |  |  | НР от ЗП | % | 70 | [6 empty] | 3748.16
|  |  |  | СП от ЗП | % | 10 | [6 empty] | 535.45
|  |  |  | ЗТР | чел-ч | 0.98 |  |  |  | 1 | 1 |  |  |  | 216
[13 empty] | 9638.12 |  | 43.74
2 |  | 1.9-1201-1-1/1 Этажи выше третьего |  | Подметание лестниц | 100 м2 | 58.76
|  |  |  | ЗП |  |  |  | 27 |  | 1 | 1 | 0.9 | 1427.87
|  |  |  | НР от ЗП | % | 70 | [6 empty] | 999.51
|  |  |  | СП от ЗП | % | 10 | [6 empty] | 142.79
|  |  |  | ЗТР | чел-ч | 0.98 |  |  |  | 1 | 1 |  |  |  | 58
[13 empty] | 2570.17 |  | 43.74
3 |  | 4.1-1102-10-2/1 |  | Влажная уборка маршевых лестниц (кроме подуличных переходов) | 100 м2 | 29.38
|  |  |  | ЗП |  |  |  | 368.17 |  | 1 | 1 | 0.8 | 8653.47
|  |  |  | ЭМ |  |  |  | 0 |  | 1 | 1 | 1 | 0
|  |  |  | в т.ч. ЗПМ |  |  |  | 0 |  | 1 | 1 | 0.8 | (0,00)
|  |  |  | МР |  |  |  | 1.27 |  | 1 | 1 | 1 | 37.31
|  |  |  | НР от ЗП | % | 70 | [6 empty] | 6057.43
|  |  |  | СП от ЗП | % | 10 | [6 empty] | 865.35
|  |  |  | ЗТР | чел-ч | 1.94 |  |  |  | 1 | 1 |  |  |  | 57
[13 empty] | 15613.56 |  | 531.43
4 |  | 1.25-1101-3-4/1 |  | Мытье пола в кабине лифта с использованием моющего средства | 10 м2 | 115.71
|  |  |  | ЗП |  |  |  | 65.76 |  | 1 | 1 | 1.3 | 9891.82
|  |  |  | ЭМ |  |  |  | 0 |  | 1 | 1 | 1 | 0
|  |  |  | в т.ч. ЗПМ |  |  |  | 0 |  | 1 | 1 | 1.3 | (0,00)
|  |  |  | МР |  |  |  | 2.21 |  | 1 | 1 | 1 | 255.72
|  |  |  | НР от ЗП | % | 100 | [6 empty] | 9891.82
|  |  |  | СП от ЗП | % | 10 | [6 empty] | 989.18
|  |  |  | ЗТР | чел-ч | 0.33 |  |  |  | 1 | 1 |  |  |  | 38
[13 empty] | 21028.54 |  | 181.73
5 |  | 1.25-1101-3-6/1 |  | Протирка металлических поверхностей кабины лифта с использованием моющего средства | 10 м2 | 33.6
|  |  |  | ЗП |  |  |  | 85.69 |  | 1 | 1 | 1.3 | 3742.94
|  |  |  | ЭМ |  |  |  | 0 |  | 1 | 1 | 1 | 0
|  |  |  | в т.ч. ЗПМ |  |  |  | 0 |  | 1 | 1 | 1.3 | (0,00)
|  |  |  | МР |  |  |  | 25.4 |  | 1 | 1 | 1 | 853.44
|  |  |  | НР от ЗП | % | 100 | [6 empty] | 3742.94
|  |  |  | СП от ЗП | % | 10 | [6 empty] | 374.29
|  |  |  | ЗТР | чел-ч | 0.43 |  |  |  | 1 | 1 |  |  |  | 14
[13 empty] | 8713.61 |  | 259.33
6 |  | 5.3-1101-13-1/1 уборка придомовой территории |  | Подметание вручную дорожек и площадок с твердым покрытием | 100 м2 | 330
|  |  |  | ЗП |  |  |  | 26.57 |  | 1 | 1 | 1.3 | 11398.53
|  |  |  | НР от ЗП | % | 70 | [6 empty] | 7978.97
|  |  |  | СП от ЗП | % | 10 | [6 empty] | 1139.85
|  |  |  | ЗТР | чел-ч | 0.14 |  |  |  | 1 | 1 |  |  |  | 46
[13 empty] | 20517.35 |  | 62.17
7 |  | 21.1-25-637 |  | Пакеты ПНД для мусора, объем пакета 120 л | шт. | 30 |  | 7.35 |  | 1 | 1 | 1 | 220.5
8 |  | 21.1-25-639-1-1/1 |  | Перчатки х/б | 10 пар | 1 |  | 549 |  | 1 | 1 | 1 | 549
9 |  | 21.1-24-58 |  | Средство моющее жидкое | л | 1 |  | 126.03 |  | 1 | 1 | 1 | 126.03
10 |  | 5.3-1101-12-1/1 |  | Уход за урнами на придомовых территориях, очистка урн опрокидывающихся от мусора | 100 шт. | 2.4
|  |  |  | ЗП |  |  |  | 320 |  | 1 | 1 | 1.3 | 998.4
|  |  |  | ЭМ |  |  |  | 0 |  | 1 | 1 | 1 | 0
|  |  |  | в т.ч. ЗПМ |  |  |  | 0 |  | 1 | 1 | 1.3 | (0,00)
|  |  |  | МР |  |  |  | 218 |  | 1 | 1 | 1 | 523.2
|  |  |  | НР от ЗП | % | 130 | [6 empty] | 1297.92
|  |  |  | СП от ЗП | % | 30 | [6 empty] | 299.52
|  |  |  | ЗТР | чел-ч | 2.41 |  |  |  | 1 | 1 |  |  |  | 6
[13 empty] | 3119.04 |  | 1299.6
11 |  | 5.1-1302-23-1/2 |  | Уборка снега средствами малой механизации | 100 м2 | 18
|  |  |  | ЗП |  |  |  | 81.91 |  | 1 | 1 | 1.3 | 1916.69
|  |  |  | ЭМ |  |  |  | 33.96 |  | 1 | 1 | 1 | 611.28
|  |  |  | в т.ч. ЗПМ |  |  |  | 0.09 |  | 1 | 1 | 1.3 | (2,11)
|  |  |  | МР |  |  |  | 0 |  | 1 | 1 | 1 | 0
|  |  |  | НР от ЗП | % | 120 | [6 empty] | 2300.03
|  |  |  | СП от ЗП | % | 30 | [6 empty] | 575.01
|  |  |  | НР и СП от ЗПМ (78,00% и 30,00%) | % | 108 | [6 empty] | 2.28
|  |  |  | ЗТР | чел-ч | 0.35 |  |  |  | 1 | 1 |  |  |  | 6
[13 empty] | 5405.29 |  | 300.29
|  |  |  | Итого по разделу | [8 empty] | 87501.21
Раздел 2. Общестроительные работы
12 |  | 1.10-3402-1-2/1 |  | Устройство покрытий лестничных площадок из керамической плитки | 100 м2 | 0.005
|  |  |  | ЗП |  |  |  | 79904.9 |  | 1 | 1 | 1 | 399.52
|  |  |  | ЭМ |  |  |  | 0 |  | 1 | 1 | 1 | 0
|  |  |  | в т.ч. ЗПМ |  |  |  | 0 |  | 1 | 1 | 1 | (0,00)
|  |  |  | МР |  |  |  | 66510.65 |  | 1 | 1 | 1 | 332.55
|  |  |  | НР от ЗП | % | 70 | [6 empty] | 279.66
|  |  |  | СП от ЗП | % | 10 | [6 empty] | 39.95
|  |  |  | ЗТР | чел-ч | 320.85 |  |  |  | 1 | 1 |  |  |  | 2
[13 empty] | 1051.68 |  | 210336
13 |  | 6.4-0122-1-7 |  | Техническое обслуживание лифтов пассажирских с верхним машинным помещением, с раздвижными автоматическими дверями, грузоподъемность 1000 кг, скорость движения кабины 1 м/с, ежемесячное, на количество этажей 9 | 1 лифт | 7
|  |  |  | ЗП |  |  |  | 6926.79 |  | 1 |  | 0.7 | 33941.27
|  |  |  | ЭМ |  |  |  | 787.46 |  | 1 |  | 1 | 5512.22
|  |  |  | МР |  |  |  | 442.68 |  | 1 |  | 1 | 3098.76
|  |  |  | НР |  |  |  | 5236.48 |  | 1 | 1 | 0.7 | 25658.75
|  |  |  | СП |  |  |  | 841.81 |  | 1 |  | 0.7 | 4124.87
|  |  |  | ЗТР | чел-ч | 23.79 |  |  |  | 1 |  |  |  |  | 167
[13 empty] | 72335.87 |  | 10333.7
|  |  |  | Итого по разделу | [8 empty] | 73387.55
Раздел 3. Сантехнические работы
14 |  | 2.14-3101-2-8/1 Подвал |  | Ремонт отдельных мест утечек | шт. | 1
|  |  |  | ЗП |  |  |  | 600 |  | 1 | 1 | 1 | 600
|  |  |  | НР от ЗП | % | 70 | [6 empty] | 420
|  |  |  | СП от ЗП | % | 10 | [6 empty] | 60
|  |  |  | ЗТР | чел-ч | 8.64 |  |  |  | 1 | 1 |  |  |  | 9
[13 empty] | 1080 |  | 1080
15 |  | 1.15-3101-4-6/1 |  | Ремонт дефектных мест трубопровода (устранение течи) заменой участка | 10 шт. | 0.3
|  |  |  | ЗП |  |  |  | 1314.57 |  | 1 | 1 | 1.3 | 512.68
|  |  |  | ЭМ |  |  |  | 1628.17 |  | 1 | 1 | 1 | 488.45
|  |  |  | в т.ч. ЗПМ |  |  |  | 722.4 |  | 1 | 1 | 1.3 | (281,74)
|  |  |  | МР |  |  |  | 54.58 |  | 1 | 1 | 1 | 16.37
|  |  |  | НР от ЗП | % | 130 | [6 empty] | 666.48
|  |  |  | СП от ЗП | % | 30 | [6 empty] | 153.8
|  |  |  | НР и СП от ЗПМ (78,00% и 30,00%) | % | 108 | [6 empty] | 304.28
|  |  |  | ЗТР | чел-ч | 4.44 |  |  |  | 1 | 1 |  |  |  | 1
[13 empty] | 2142.06 |  | 7140.2
16 |  | 21.17-2-4 |  | Запорная арматура к бачкам, кнопочная | компл. | 1 |  | 1690 |  | 1 | 1 | 1 | 1690
17 |  | 1.15-3102-2-1/1 |  | Смена гибких подводок длиной 500 мм | 100 шт. | 0.01
|  |  |  | ЗП |  |  |  | 12251.7 |  | 1 | 1 | 1.3 | 159.27
|  |  |  | ЭМ |  |  |  | 0 |  | 1 | 1 | 1 | 0
|  |  |  | в т.ч. ЗПМ |  |  |  | 0 |  | 1 | 1 | 1.3 | (0,00)
|  |  |  | МР |  |  |  | 19562 |  | 1 | 1 | 1 | 195.62
|  |  |  | НР от ЗП | % | 130 | [6 empty] | 207.05
|  |  |  | СП от ЗП | % | 30 | [6 empty] | 47.78
|  |  |  | ЗТР | чел-ч | 47.2 |  |  |  | 1 | 1 |  |  |  | 0
[13 empty] | 609.72 |  | 60972
18 |  | 2.2-3302-8-2/3 |  | Замена расширительного бака (без стоимости бака) | шт. | 1
|  |  |  | ЗП |  |  |  | 2000.37 |  | 1 | 1 | 1 | 2000.37
|  |  |  | ЭМ |  |  |  | 773.01 |  | 1 | 1 | 1 | 773.01
|  |  |  | в т.ч. ЗПМ |  |  |  | 487.98 |  | 1 | 1 | 1 | (487,98)
|  |  |  | МР |  |  |  | 0.55 |  | 1 | 1 | 1 | 0.55
|  |  |  | НР от ЗП | % | 70 | [6 empty] | 1400.26
|  |  |  | СП от ЗП | % | 10 | [6 empty] | 200.04
|  |  |  | НР и СП от ЗПМ (78,00% и 30,00%) | % | 108 | [6 empty] | 527.02
|  |  |  | ЗТР | чел-ч | 6.41 |  |  |  | 1 | 1 |  |  |  | 6
[13 empty] | 4901.25 |  | 4901.25
19 |  | 21.18-3-7 |  | Баки металлические расширительные мембранные для систем отопления Maxivarem LR, объем 0,08 м3 | шт. | 1 |  | 6871.24 |  | 1 | 1 | 1 | 6871.24
20 |  | 5.6-3101-22-1/1 |  | Продувка трубопроводов сжатым воздухом | м | 120
|  |  |  | ЗП |  |  |  | 20.06 |  | 1 | 1 | 0.7 | 1685.04
|  |  |  | ЭМ |  |  |  | 53.55 |  | 1 | 1 | 1 | 6426
|  |  |  | в т.ч. ЗПМ |  |  |  | 23.74 |  | 1 | 1 | 0.7 | (1994,16)
|  |  |  | МР |  |  |  | 0 |  | 1 | 1 | 1 | 0
|  |  |  | НР от ЗП | % | 70 | [6 empty] | 1179.53
|  |  |  | СП от ЗП | % | 10 | [6 empty] | 168.5
|  |  |  | НР и СП от ЗПМ (78,00% и 30,00%) | % | 108 | [6 empty] | 2153.69
|  |  |  | ЗТР | чел-ч | 0.09 |  |  |  | 1 | 1 |  |  |  | 11
[13 empty] | 11612.76 |  | 96.77
21 |  | 2.2-3202-9-2/1 |  | Замена шарового муфтового крана, диаметр до 50 мм (без стоимости крана) | шт. | 1
|  |  |  | ЗП |  |  |  | 798.31 |  | 1 | 1 | 1 | 798.31
|  |  |  | ЭМ |  |  |  | 354.87 |  | 1 | 1 | 1 | 354.87
|  |  |  | в т.ч. ЗПМ |  |  |  | 228.67 |  | 1 | 1 | 1 | (228,67)
|  |  |  | МР |  |  |  | 39.4 |  | 1 | 1 | 1 | 39.4
|  |  |  | НР от ЗП | % | 70 | [6 empty] | 558.82
|  |  |  | СП от ЗП | % | 10 | [6 empty] | 79.83
|  |  |  | НР и СП от ЗПМ (78,00% и 30,00%) | % | 108 | [6 empty] | 246.96
|  |  |  | ЗТР | чел-ч | 2.8 |  |  |  | 1 | 1 |  |  |  | 3
[13 empty] | 2078.19 |  | 2078.19
22 |  | 21.13-4-14 |  | Кран шаровой латунный полнопроходной, Т макс.=120°С, Р=1,6 МПа, диаметр 40 мм | шт. | 1 |  | 5486.54 |  | 1 | 1 | 1 | 5486.54
23 |  | 1.23-2104-8-3/1 Нежилые помещения |  | Техническое обслуживание приборов для измерения расхода и количества воды ГВС и ХВС | шт. | 20
|  |  |  | ЗП |  |  |  | 219.95 |  | 1 | 1 | 1 | 4399
|  |  |  | НР от ЗП | % | 70 | [6 empty] | 3079.3
|  |  |  | СП от ЗП | % | 10 | [6 empty] | 439.9
|  |  |  | ЗТР | чел-ч | 0.81 |  |  |  | 1 | 1 |  |  |  | 16
[13 empty] | 7918.2 |  | 395.91
|  |  |  | Итого по разделу | [8 empty] | 44389.96
Раздел 4. Электромонтажные работы
24 |  | 4.2-3102-8-3/1 |  | Замена электрооборудования - стартеры | шт. | 4
|  |  |  | ЗП |  |  |  | 338.42 |  | 1 | 1 | 1 | 1353.68
|  |  |  | НР от ЗП | % | 70 | [6 empty] | 947.58
|  |  |  | СП от ЗП | % | 10 | [6 empty] | 135.37
|  |  |  | ЗТР | чел-ч | 1 |  |  |  | 1 | 1 |  |  |  | 4
[13 empty] | 2436.63 |  | 609.16
25 |  | 21.22-5-2 |  | Аппараты пускорегулирующие, стартер, марка 20-С-127, 80-C-220, для люминесцентных ламп (с керамическим конденсатором) | шт. | 4 |  | 11 |  | 1 | 1 | 1 | 44
26 |  | 1.20-3102-5-1/1 |  | Замена электроосветительной арматуры с люминесцентными лампами с числом ламп до двух (без стоимости материалов) | 10 шт. | 0.4
|  |  |  | ЗП |  |  |  | 3596.36 |  | 1 | 1 | 1 | 1438.54
|  |  |  | НР от ЗП | % | 70 | [6 empty] | 1006.98
|  |  |  | СП от ЗП | % | 10 | [6 empty] | 143.85
|  |  |  | ЗТР | чел-ч | 17.79 |  |  |  | 1 | 1 |  |  |  | 7
[13 empty] | 2589.37 |  | 6473.43
27 |  | 21.22-6-7 |  | Лампы люминесцентные компактные энергосберегающие со встроенным ПРА | 10 шт. | 0.4 |  | 1284.82 |  | 1 | 1 | 1 | 513.93
28 |  | 1.20-2203-1-1/1 |  | Техническое обслуживание щита осветительного группового с установочными автоматами, число групп 2 | шт. | 1
|  |  |  | ЗП |  |  |  | 855.33 |  | 1 | 1 | 1 | 855.33
|  |  |  | ЭМ |  |  |  | 0 |  | 1 | 1 | 1 | 0
|  |  |  | в т.ч. ЗПМ |  |  |  | 0 |  | 1 | 1 | 1 | (0,00)
|  |  |  | МР |  |  |  | 19.29 |  | 1 | 1 | 1 | 19.29
|  |  |  | НР от ЗП | % | 70 | [6 empty] | 598.73
|  |  |  | СП от ЗП | % | 10 | [6 empty] | 85.53
|  |  |  | ЗТР | чел-ч | 3 |  |  |  | 1 | 1 |  |  |  | 3
[13 empty] | 1558.88 |  | 1558.88
29 |  | 21.21-5-18 |  | Выключатели автоматические, серия "Домовой", однополюсные, тип ВА 63(С), на ток: 50 А, 63 А | шт. | 1 |  | 491.42 |  | 1 | 1 | 1 | 491.42
|  |  |  | Итого по разделу | [8 empty] | 7634.23
Раздел 5. Прочее
30 |  | 2.1-2104-2-5/2 |  | Обход и осмотр подвала | км | 5.822
|  |  |  | ЗП |  |  |  | 250.41 |  | 1 | 1 | 1.3 | 1895.25
|  |  |  | НР от ЗП | % | 130 | [6 empty] | 2463.83
|  |  |  | СП от ЗП | % | 30 | [6 empty] | 568.58
|  |  |  | ЗТР | чел-ч | 1.07 |  |  |  | 1 | 1 |  |  |  | 6
[13 empty] | 4927.66 |  | 846.39
31 |  | 4.2-3302-4-1/1 |  | Замена доводчиков (устройств для самозакрывания дверей) | шт. | 1
|  |  |  | ЗП |  |  |  | 282.84 |  | 1 | 1 | 1 | 282.84
|  |  |  | ЭМ |  |  |  | 390.12 |  | 1 | 1 | 1 | 390.12
|  |  |  | в т.ч. ЗПМ |  |  |  | 246.27 |  | 1 | 1 | 1 | (246,27)
|  |  |  | МР |  |  |  | 34.81 |  | 1 | 1 | 1 | 34.81
|  |  |  | НР от ЗП | % | 70 | [6 empty] | 197.99
|  |  |  | СП от ЗП | % | 10 | [6 empty] | 28.28
|  |  |  | НР и СП от ЗПМ (78,00% и 30,00%) | % | 108 | [6 empty] | 265.97
|  |  |  | ЗТР | чел-ч | 0.97 |  |  |  | 1 | 1 |  |  |  | 1
[13 empty] | 1200.01 |  | 1200.01
32 |  | 1.11-3205-1-1/1 |  | Регулировка оконных блоков из ПВХ-профилей | 100 шт. | 0.01
|  |  |  | ЗП |  |  |  | 2317.95 |  | 1 | 1 | 1.3 | 30.13
|  |  |  | НР от ЗП | % | 130 | [6 empty] | 39.17
|  |  |  | СП от ЗП | % | 30 | [6 empty] | 9.04
|  |  |  | ЗТР | чел-ч | 10.4 |  |  |  | 1 | 1 |  |  |  | 0
[13 empty] | 78.34 |  | 7834
|  |  |  | Итого по разделу | [8 empty] | 6206.01
|  |  |  | Итого по всем разделам | [8 empty] | 219118.96
|  |  |  | Оплата труда рабочих | [8 empty] | 93735.46
|  |  |  | Аварийно-диспетчерское круглосуточное обслуживание | [8 empty] | 41885.59
|  |  |  | Общехозяйственные расходы | [8 empty] | 280092.1
|  |  |  | Затраты на эксплуатацию машин | [8 empty] | 14555.95
|  |  |  | в том числе оплата труда машинистов | [8 empty] | 3240.93
|  |  |  | Материалы | [8 empty] | 21399.68
|  |  |  | Прямые затраты | [8 empty] | 129691.09
|  |  |  | Налоговая база для возмещения затрат по НДС | [8 empty] | 32714.7
|  |  |  | Компенсация стоимости НДС | % | 20 | [6 empty] | 6542.94
|  |  |  | Всего | [8 empty] | 547639.59
Составил |  |  | / |  |  |  | /
(должность, подпись (инициалы, фамилия))
Проверил |  |  | / |  |  |  | /
(должность, подпись (инициалы, фамилия))

## Дефектный акт
"СОГЛАСОВАНО" | [6 empty] | "УТВЕРЖДАЮ"
Подрядчик | [6 empty] | Заказчик
|  |  | / | / |  |  |  | / |  |  | /
"___"_____________2024 г. | [6 empty] | "___"_____________2024 г.
Наименование объекта:
ДЕФЕКТНЫЙ АКТ №
Мы нижеподписавшиеся, составили настоящий акт в том, что при ремонте необходимо выполнить работы в следующих объемах:
№пп | Наименование работ и затрат, характеристика оборудования и его масса | [7 empty] | Единица измерения | Количество
1 | 2 | [7 empty] | 3 | 4
Раздел 1. Работы по содержанию придомовой территории и мест общего пользования мкд
1 | Подметание лестниц | [7 empty] | 100 м2 | 220.35
2 | Подметание лестниц | [7 empty] | 100 м2 | 58.76
3 | Влажная уборка маршевых лестниц (кроме подуличных переходов) | [7 empty] | 100 м2 | 29.38
4 | Мытье пола в кабине лифта с использованием моющего средства | [7 empty] | 10 м2 | 115.71
5 | Протирка металлических поверхностей кабины лифта с использованием моющего средства | [7 empty] | 10 м2 | 33.6
6 | Подметание вручную дорожек и площадок с твердым покрытием | [7 empty] | 100 м2 | 330
7 | Пакеты ПНД для мусора, объем пакета 120 л | [7 empty] | шт. | 30
8 | Перчатки х/б | [7 empty] | 10 пар | 1
9 | Средство моющее жидкое | [7 empty] | л | 1
10 | Уход за урнами на придомовых территориях, очистка урн опрокидывающихся от мусора | [7 empty] | 100 шт. | 2.4
11 | Уборка снега средствами малой механизации | [7 empty] | 100 м2 | 18
Раздел 2. Общестроительные работы
12 | Устройство покрытий лестничных площадок из керамической плитки | [7 empty] | 100 м2 | 0.005
13 | Техническое обслуживание лифтов пассажирских с верхним машинным помещением, с раздвижными автоматическими дверями, грузоподъемность 1000 кг, скорость движения кабины 1 м/с, ежемесячное, на количество этажей 9 | [7 empty] | 1 лифт | 7
Раздел 3. Сантехнические работы
14 | Ремонт отдельных мест утечек | [7 empty] | шт. | 1
15 | Ремонт дефектных мест трубопровода (устранение течи) заменой участка | [7 empty] | 10 шт. | 0.3
16 | Запорная арматура к бачкам, кнопочная | [7 empty] | компл. | 1
17 | Смена гибких подводок длиной 500 мм | [7 empty] | 100 шт. | 0.01
18 | Замена расширительного бака (без стоимости бака) | [7 empty] | шт. | 1
19 | Баки металлические расширительные мембранные для систем отопления Maxivarem LR, объем 0,08 м3 | [7 empty] | шт. | 1
20 | Продувка трубопроводов сжатым воздухом | [7 empty] | м | 120
21 | Замена шарового муфтового крана, диаметр до 50 мм (без стоимости крана) | [7 empty] | шт. | 1
22 | Кран шаровой латунный полнопроходной, Т макс.=120°С, Р=1,6 МПа, диаметр 40 мм | [7 empty] | шт. | 1
23 | Техническое обслуживание приборов для измерения расхода и количества воды ГВС и ХВС | [7 empty] | шт. | 20
Раздел 4. Электромонтажные работы
24 | Замена электрооборудования - стартеры | [7 empty] | шт. | 4
25 | Аппараты пускорегулирующие, стартер, марка 20-С-127, 80-C-220, для люминесцентных ламп (с керамическим конденсатором) | [7 empty] | шт. | 4
26 | Замена электроосветительной арматуры с люминесцентными лампами с числом ламп до двух (без стоимости материалов) | [7 empty] | 10 шт. | 0.4
27 | Лампы люминесцентные компактные энергосберегающие со встроенным ПРА | [7 empty] | 10 шт. | 0.4
28 | Техническое обслуживание щита осветительного группового с установочными автоматами, число групп 2 | [7 empty] | шт. | 1
29 | Выключатели автоматические, серия "Домовой", однополюсные, тип ВА 63(С), на ток: 50 А, 63 А | [7 empty] | шт. | 1
Раздел 5. Прочее
30 | Обход и осмотр подвала | [7 empty] | км | 5.822
31 | Замена доводчиков (устройств для самозакрывания дверей) | [7 empty] | шт. | 1
32 | Регулировка оконных блоков из ПВХ-профилей | [7 empty] | 100 шт. | 0.01
От Подрядчика: |  |  |  |  | _____________________
|  | (должность) |  |  | (подпись) | (расшифровка подписи)
М.П.
От Заказчика: |  |  |  |  | _____________________
|  | (должность) |  |  | (подпись) | (расшифровка подписи)
М.П.