## Смета
ЛОКАЛЬНАЯ СМЕТА №
(локальный сметный расчет)
на | Полный перечень общестроительных, сантехнических работ, работ по благоустройству, содержанию и текущему ремонту МКД № 12а по ул. Советская за июнь 2024г
(наименование работ и затрат, наименование объекта)
[9 empty] | Сметная стоимость |  |  |  |  | 444.272 |  | тыс.руб.
[9 empty] | Средства на оплату труда |  |  |  |  | 137.947 |  | тыс.руб.
Составлен(а) в уровне текущих (прогнозных) цен на октябрь 2023 г.
№пп |  | Шифр, номера нормативов и коды ресурсов |  | Наименование работ и затрат | Ед. изм. | Кол-во единиц |  | Цена на единицу измерения, руб. |  | Поправочные коэффициенты | Коэффициенты зимних удорожаний | Коэффициенты пересчета | ВСЕГО затрат, руб. |  | Справ.
ЗТР, всего чел-ч
Стоим. ед. с нач., руб.
1 |  | 2 |  | 3 | 4 | 5 |  | 6 |  | 7 | 8 | 9 | 10 |  | 11
Раздел 1. Работы по содержанию придомовой территории и мест общего пользования мкд
1 |  | 1.9-1201-1-1/1 Первые три этажа |  | Подметание лестниц | 100 м2 | 139.4
|  |  |  | ЗП |  |  |  | 27 |  | 1 | 1 | 0.9 | 3387.42
|  |  |  | НР от ЗП | % | 70 | [6 empty] | 2371.19
|  |  |  | СП от ЗП | % | 10 | [6 empty] | 338.74
|  |  |  | ЗТР | чел-ч | 0.98 |  |  |  | 1 | 1 |  |  |  | 137
[13 empty] | 6097.35 |  | 43.74
2 |  | 1.9-1201-1-1/1 Этажи выше третьего |  | Подметание лестниц | 100 м2 | 23.98
|  |  |  | ЗП |  |  |  | 27 |  | 1 | 1 | 0.9 | 582.71
|  |  |  | НР от ЗП | % | 70 | [6 empty] | 407.9
|  |  |  | СП от ЗП | % | 10 | [6 empty] | 58.27
|  |  |  | ЗТР | чел-ч | 0.98 |  |  |  | 1 | 1 |  |  |  | 24
[13 empty] | 1048.88 |  | 43.74
3 |  | 4.1-1102-10-2/1 |  | Влажная уборка маршевых лестниц (кроме подуличных переходов) | 100 м2 | 15
|  |  |  | ЗП |  |  |  | 368.17 |  | 1 | 1 | 0.8 | 4418.04
|  |  |  | ЭМ |  |  |  | 0 |  | 1 | 1 | 1 | 0
|  |  |  | в т.ч. ЗПМ |  |  |  | 0 |  | 1 | 1 | 0.8 | (0,00)
|  |  |  | МР |  |  |  | 1.27 |  | 1 | 1 | 1 | 19.05
|  |  |  | НР от ЗП | % | 70 | [6 empty] | 3092.63
|  |  |  | СП от ЗП | % | 10 | [6 empty] | 441.8
|  |  |  | ЗТР | чел-ч | 1.94 |  |  |  | 1 | 1 |  |  |  | 29
[13 empty] | 7971.52 |  | 531.43
4 |  | 1.25-1101-3-4/1 |  | Мытье пола в кабине лифта с использованием моющего средства | 10 м2 | 55.8
|  |  |  | ЗП |  |  |  | 65.76 |  | 1 | 1 | 1.3 | 4770.23
|  |  |  | ЭМ |  |  |  | 0 |  | 1 | 1 | 1 | 0
|  |  |  | в т.ч. ЗПМ |  |  |  | 0 |  | 1 | 1 | 1.3 | (0,00)
|  |  |  | МР |  |  |  | 2.21 |  | 1 | 1 | 1 | 123.32
|  |  |  | НР от ЗП | % | 100 | [6 empty] | 4770.23
|  |  |  | СП от ЗП | % | 10 | [6 empty] | 477.02
|  |  |  | ЗТР | чел-ч | 0.33 |  |  |  | 1 | 1 |  |  |  | 18
[13 empty] | 10140.8 |  | 181.73
5 |  | 1.25-1101-3-6/1 |  | Протирка металлических поверхностей кабины лифта с использованием моющего средства | 10 м2 | 15.8
|  |  |  | ЗП |  |  |  | 85.69 |  | 1 | 1 | 1.3 | 1760.07
|  |  |  | ЭМ |  |  |  | 0 |  | 1 | 1 | 1 | 0
|  |  |  | в т.ч. ЗПМ |  |  |  | 0 |  | 1 | 1 | 1.3 | (0,00)
|  |  |  | МР |  |  |  | 25.4 |  | 1 | 1 | 1 | 401.32
|  |  |  | НР от ЗП | % | 100 | [6 empty] | 1760.07
|  |  |  | СП от ЗП | % | 10 | [6 empty] | 176.01
|  |  |  | ЗТР | чел-ч | 0.43 |  |  |  | 1 | 1 |  |  |  | 7
[13 empty] | 4097.47 |  | 259.33
6 |  | 5.3-1101-13-1/1 уборка придомовой территории |  | Подметание вручную дорожек и площадок с твердым покрытием | 100 м2 | 372
|  |  |  | ЗП |  |  |  | 26.57 |  | 1 | 1 | 1.3 | 12849.25
|  |  |  | НР от ЗП | % | 70 | [6 empty] | 8994.48
|  |  |  | СП от ЗП | % | 10 | [6 empty] | 1284.93
|  |  |  | ЗТР | чел-ч | 0.14 |  |  |  | 1 | 1 |  |  |  | 52
[13 empty] | 23128.66 |  | 62.17
7 |  | 21.1-25-637 |  | Пакеты ПНД для мусора, объем пакета 120 л | шт. | 30 |  | 7.35 |  | 1 | 1 | 1 | 220.5
8 |  | 21.1-25-639-1-1/1 |  | Перчатки х/б | 10 пар | 1 |  | 549 |  | 1 | 1 | 1 | 549
9 |  | 21.1-24-58 |  | Средство моющее жидкое | л | 2 |  | 126.03 |  | 1 | 1 | 1 | 252.06
10 |  | 5.3-1101-12-1/1 |  | Уход за урнами на придомовых территориях, очистка урн опрокидывающихся от мусора | 100 шт. | 1.5
|  |  |  | ЗП |  |  |  | 320 |  | 1 | 1 | 1.3 | 624
|  |  |  | ЭМ |  |  |  | 0 |  | 1 | 1 | 1 | 0
|  |  |  | в т.ч. ЗПМ |  |  |  | 0 |  | 1 | 1 | 1.3 | (0,00)
|  |  |  | МР |  |  |  | 218 |  | 1 | 1 | 1 | 327
|  |  |  | НР от ЗП | % | 130 | [6 empty] | 811.2
|  |  |  | СП от ЗП | % | 30 | [6 empty] | 187.2
|  |  |  | ЗТР | чел-ч | 2.41 |  |  |  | 1 | 1 |  |  |  | 4
[13 empty] | 1949.4 |  | 1299.6
11 |  | 5.3-1101-11-1/1 |  | Подметание контейнерной площадки с уборкой мусора | 10 м2 | 72
|  |  |  | ЗП |  |  |  | 59.78 |  | 1 | 1 | 1 | 4304.16
|  |  |  | НР от ЗП | % | 70 | [6 empty] | 3012.91
|  |  |  | СП от ЗП | % | 10 | [6 empty] | 430.42
|  |  |  | ЗТР | чел-ч | 0.3 |  |  |  | 1 | 1 |  |  |  | 22
[13 empty] | 7747.49 |  | 107.6
12 |  | 5.1-1302-23-1/2 |  | Уборка снега средствами малой механизации | 100 м2 | 7.6
|  |  |  | ЗП |  |  |  | 81.91 |  | 1 | 1 | 1.3 | 809.27
|  |  |  | ЭМ |  |  |  | 33.96 |  | 1 | 1 | 1 | 258.1
|  |  |  | в т.ч. ЗПМ |  |  |  | 0.09 |  | 1 | 1 | 1.3 | (0,89)
|  |  |  | МР |  |  |  | 0 |  | 1 | 1 | 1 | 0
|  |  |  | НР от ЗП | % | 120 | [6 empty] | 971.12
|  |  |  | СП от ЗП | % | 30 | [6 empty] | 242.78
|  |  |  | НР и СП от ЗПМ (78,00% и 30,00%) | % | 108 | [6 empty] | 0.96
|  |  |  | ЗТР | чел-ч | 0.35 |  |  |  | 1 | 1 |  |  |  | 3
[13 empty] | 2282.23 |  | 300.29
13 |  | 2.1-1202-3-1/1 |  | Механизированный покос травы при помощи бензокосы | 100 м2 | 2
|  |  |  | ЗП |  |  |  | 84 |  | 1 | 1 | 1.3 | 218.4
|  |  |  | ЭМ |  |  |  | 9.86 |  | 1 | 1 | 1 | 19.72
|  |  |  | в т.ч. ЗПМ |  |  |  | 0.02 |  | 1 | 1 | 1.3 | (0,05)
|  |  |  | МР |  |  |  | 0 |  | 1 | 1 | 1 | 0
|  |  |  | НР от ЗП | % | 130 | [6 empty] | 283.92
|  |  |  | СП от ЗП | % | 30 | [6 empty] | 65.52
|  |  |  | НР и СП от ЗПМ (78,00% и 30,00%) | % | 108 | [6 empty] | 0.05
|  |  |  | ЗТР | чел-ч | 0.52 |  |  |  | 1 | 1 |  |  |  | 1
[13 empty] | 587.61 |  | 293.81
|  |  |  | Итого по разделу | [8 empty] | 66072.97
Раздел 2. Общестроительные работы
14 |  | 1.57-2108-4-2/1 |  | Ремонт козырьков подъездных | м2 | 1
|  |  |  | ЗП |  |  |  | 833.33 |  | 1 | 1 | 1 | 833.33
|  |  |  | ЭМ |  |  |  | 2.15 |  | 1 | 1 | 1 | 2.15
|  |  |  | в т.ч. ЗПМ |  |  |  | 0.01 |  | 1 | 1 | 1 | (0,01)
|  |  |  | МР |  |  |  | 1165.77 |  | 1 | 1 | 1 | 1165.77
|  |  |  | НР от ЗП | % | 70 | [6 empty] | 583.33
|  |  |  | СП от ЗП | % | 10 | [6 empty] | 83.33
|  |  |  | НР и СП от ЗПМ (78,00% и 30,00%) | % | 108 | [6 empty] | 0.01
|  |  |  | ЗТР | чел-ч | 3.76 |  |  |  | 1 | 1 |  |  |  | 4
[13 empty] | 2667.92 |  | 2667.92
15 |  | 6.4-0122-1-4 |  | Техническое обслуживание лифтов пассажирских с верхним машинным помещением, с раздвижными автоматическими дверями, грузоподъемность 1000 кг, скорость движения кабины 1 м/с, ежемесячное, на количество этажей 6 | 1 лифт | 4
|  |  |  | ЗП |  |  |  | 5863.7 |  | 1 |  | 0.7 | 16418.36
|  |  |  | ЭМ |  |  |  | 679.1 |  | 1 |  | 1 | 2716.4
|  |  |  | МР |  |  |  | 309.54 |  | 1 |  | 1 | 1238.16
|  |  |  | НР |  |  |  | 4279.61 |  | 1 | 1 | 0.7 | 11982.91
|  |  |  | СП |  |  |  | 692.21 |  | 1 |  | 0.7 | 1938.19
|  |  |  | ЗТР | чел-ч | 19.35 |  |  |  | 1 |  |  |  |  | 77
[13 empty] | 34294.02 |  | 8573.51
|  |  |  | Итого по разделу | [8 empty] | 36961.94
Раздел 3. Сантехнические работы
16 |  | 1.23-2104-8-3/1 Нежилые помещения |  | Техническое обслуживание приборов для измерения расхода и количества воды ГВС и ХВС | шт. | 4
|  |  |  | ЗП |  |  |  | 219.95 |  | 1 | 1 | 1 | 879.8
|  |  |  | НР от ЗП | % | 70 | [6 empty] | 615.86
|  |  |  | СП от ЗП | % | 10 | [6 empty] | 87.98
|  |  |  | ЗТР | чел-ч | 0.81 |  |  |  | 1 | 1 |  |  |  | 3
[13 empty] | 1583.64 |  | 395.91
17 |  | 1.15-2103-2-2/2 |  | Гидропневматическая промывка трубопроводов отопления, теплоснабжения и водоснабжения диаметром до 50 мм | 100 м | 66.98
|  |  |  | ЗП |  |  |  | 962.96 |  | 1 | 1 | 1.3 | 83848.78
|  |  |  | ЭМ |  |  |  | 6.46 |  | 1 | 1 | 1 | 432.69
|  |  |  | в т.ч. ЗПМ |  |  |  | 0.02 |  | 1 | 1 | 1.3 | (1,74)
|  |  |  | МР |  |  |  | 62.92 |  | 1 | 1 | 1 | 4214.38
|  |  |  | НР от ЗП | % | 110 | [6 empty] | 92233.66
|  |  |  | СП от ЗП | % | 30 | [6 empty] | 25154.63
|  |  |  | НР и СП от ЗПМ (78,00% и 30,00%) | % | 108 | [6 empty] | 1.88
|  |  |  | ЗТР | чел-ч | 3.3 |  |  |  | 1 | 1 |  |  |  | 221
[13 empty] | 205886.02 |  | 3073.84
|  |  |  | Итого по разделу | [8 empty] | 207469.66
Раздел 4. Электромонтажные работы
18 |  | 2.1-3220-13-2/1 |  | Замена электроосветительной арматуры с LED лампами | шт. | 2
|  |  |  | ЗП |  |  |  | 140.41 |  | 1 | 1 | 1.3 | 365.07
|  |  |  | ЭМ |  |  |  | 166.16 |  | 1 | 1 | 1 | 332.32
|  |  |  | в т.ч. ЗПМ |  |  |  | 104.89 |  | 1 | 1 | 1.3 | (272,71)
|  |  |  | МР |  |  |  | 2.8 |  | 1 | 1 | 1 | 5.6
|  |  |  | НР от ЗП | % | 130 | [6 empty] | 474.59
|  |  |  | СП от ЗП | % | 30 | [6 empty] | 109.52
|  |  |  | НР и СП от ЗПМ (78,00% и 30,00%) | % | 108 | [6 empty] | 294.53
|  |  |  | ЗТР | чел-ч | 0.63 |  |  |  | 1 | 1 |  |  |  | 1
[13 empty] | 1581.63 |  | 790.82
19 |  | 21.22-8-35-1 |  | Светильники светодиодные накладные | шт. | 2 |  | 378.49 |  | 1 | 1 | 1 | 756.98
20 |  | 21.21-5-50 |  | Колодки клеммные, тип СОВ-2,5-103-3, количество контактов 3 | 1000 шт. | 0.004 |  | 11931.95 |  | 1 | 1 | 1 | 47.73
|  |  |  | Итого по разделу | [8 empty] | 2386.34
Раздел 5. Прочее
21 |  | 1.3-1205-3-2/3 |  | Окраска элементов поверхностей малых архитектурных форм | 10 шт. | 0.4
|  |  |  | ЗП |  |  |  | 895.98 |  | 1 | 1 | 1.3 | 465.91
|  |  |  | ЭМ |  |  |  | 0 |  | 1 | 1 | 1 | 0
|  |  |  | в т.ч. ЗПМ |  |  |  | 0 |  | 1 | 1 | 1.3 | (0,00)
|  |  |  | МР |  |  |  | 205.64 |  | 1 | 1 | 1 | 82.26
|  |  |  | НР от ЗП | % | 130 | [6 empty] | 605.68
|  |  |  | СП от ЗП | % | 30 | [6 empty] | 139.77
|  |  |  | ЗТР | чел-ч | 4.02 |  |  |  | 1 | 1 |  |  |  | 2
[13 empty] | 1293.62 |  | 3234.05
22 |  | 21.1-6-43-1/2 |  | Краски цветные (готовые к употреблению) для наружных работ | т | 0.002 |  | 139407.13 |  | 1 | 1 | 1 | 278.81
23 |  | 1.7-3201-4-1/1 |  | Ремонт водосточных труб с земли или подмостей | 10 м | 0.1
|  |  |  | ЗП |  |  |  | 1305.7 |  | 1 | 1 | 1.3 | 169.74
|  |  |  | НР от ЗП | % | 130 | [6 empty] | 220.66
|  |  |  | СП от ЗП | % | 30 | [6 empty] | 50.92
|  |  |  | ЗТР | чел-ч | 5.46 |  |  |  | 1 | 1 |  |  |  | 1
[13 empty] | 441.32 |  | 4413.2
24 |  | 21.7-1-70 |  | Трубы водосточные из оцинкованной стали с полимерно-порошковым покрытием, толщина 0,5 мм, диаметр 220 мм | м | 1 |  | 632.74 |  | 1 | 1 | 1 | 632.74
25 |  | 1.7-3202-1-6/1 |  | Смена карнизных свесов с настенными желобами из листовой оцинкованной стали толщиной 0,5 мм в кровлях из листовой стали | 100 м | 0.06
|  |  |  | ЗП |  |  |  | 20709.11 |  | 1 | 1 | 1 | 1242.55
|  |  |  | ЭМ |  |  |  | 0 |  | 1 | 1 | 1 | 0
|  |  |  | в т.ч. ЗПМ |  |  |  | 0 |  | 1 | 1 | 1 | (0,00)
|  |  |  | МР |  |  |  | 87142.08 |  | 1 | 1 | 1 | 5228.52
|  |  |  | НР от ЗП | % | 70 | [6 empty] | 869.79
|  |  |  | СП от ЗП | % | 10 | [6 empty] | 124.26
|  |  |  | ЗТР | чел-ч | 93.44 |  |  |  | 1 | 1 |  |  |  | 6
[13 empty] | 7465.12 |  | 124418.67
|  |  |  | Итого по разделу | [8 empty] | 10111.61
|  |  |  | Итого по всем разделам | [8 empty] | 323002.52
|  |  |  | Оплата труда рабочих | [8 empty] | 137947.09
|  |  |  | Аварийно-диспетчерское круглосуточное обслуживание | [8 empty] | 15280.65
|  |  |  | Общехозяйственные расходы | [8 empty] | 102182.9
|  |  |  | Затраты на эксплуатацию машин | [8 empty] | 3761.38
|  |  |  | в том числе оплата труда машинистов | [8 empty] | 275.4
|  |  |  | Материалы | [8 empty] | 15543.2
|  |  |  | Прямые затраты | [8 empty] | 157251.67
|  |  |  | Налоговая база для возмещения затрат по НДС | [8 empty] | 19029.18
|  |  |  | Компенсация стоимости НДС | % | 20 | [6 empty] | 3805.84
|  |  |  | Всего | [8 empty] | 444271.91
Составил |  |  | / |  |  |  | /
(должность, подпись (инициалы, фамилия))
Проверил |  |  | / |  |  |  | /
(должность, подпись (инициалы, фамилия))

## Дефектный акт
"СОГЛАСОВАНО" | [6 empty] | "УТВЕРЖДАЮ"
Подрядчик | [6 empty] | Заказчик
|  |  | / | / |  |  |  | / |  |  | /
"___"_____________2023 г. | [6 empty] | "___"_____________2023 г.
Наименование объекта:
ДЕФЕКТНЫЙ АКТ №
Мы нижеподписавшиеся, составили настоящий акт в том, что при ремонте необходимо выполнить работы в следующих объемах:
№пп | Наименование работ и затрат, характеристика оборудования и его масса | [7 empty] | Единица измерения | Количество
1 | 2 | [7 empty] | 3 | 4
Раздел 1. Работы по содержанию придомовой территории и мест общего пользования мкд
1 | Подметание лестниц | [7 empty] | 100 м2 | 139.4
2 | Подметание лестниц | [7 empty] | 100 м2 | 23.98
3 | Влажная уборка маршевых лестниц (кроме подуличных переходов) | [7 empty] | 100 м2 | 15
4 | Мытье пола в кабине лифта с использованием моющего средства | [7 empty] | 10 м2 | 55.8
5 | Протирка металлических поверхностей кабины лифта с использованием моющего средства | [7 empty] | 10 м2 | 15.8
6 | Подметание вручную дорожек и площадок с твердым покрытием | [7 empty] | 100 м2 | 372
7 | Пакеты ПНД для мусора, объем пакета 120 л | [7 empty] | шт. | 30
8 | Перчатки х/б | [7 empty] | 10 пар | 1
9 | Средство моющее жидкое | [7 empty] | л | 2
10 | Уход за урнами на придомовых территориях, очистка урн опрокидывающихся от мусора | [7 empty] | 100 шт. | 1.5
11 | Подметание контейнерной площадки с уборкой мусора | [7 empty] | 10 м2 | 72
12 | Уборка снега средствами малой механизации | [7 empty] | 100 м2 | 7.6
13 | Механизированный покос травы при помощи бензокосы | [7 empty] | 100 м2 | 2
Раздел 2. Общестроительные работы
14 | Ремонт козырьков подъездных | [7 empty] | м2 | 1
15 | Техническое обслуживание лифтов пассажирских с верхним машинным помещением, с раздвижными автоматическими дверями, грузоподъемность 1000 кг, скорость движения кабины 1 м/с, ежемесячное, на количество этажей 6 | [7 empty] | 1 лифт | 4
Раздел 3. Сантехнические работы
16 | Техническое обслуживание приборов для измерения расхода и количества воды ГВС и ХВС | [7 empty] | шт. | 4
17 | Гидропневматическая промывка трубопроводов отопления, теплоснабжения и водоснабжения диаметром до 50 мм | [7 empty] | 100 м | 66.98
Раздел 4. Электромонтажные работы
18 | Замена электроосветительной арматуры с LED лампами | [7 empty] | шт. | 2
19 | Светильники светодиодные накладные | [7 empty] | шт. | 2
20 | Колодки клеммные, тип СОВ-2,5-103-3, количество контактов 3 | [7 empty] | 1000 шт. | 0.004
Раздел 5. Прочее
21 | Окраска элементов поверхностей малых архитектурных форм | [7 empty] | 10 шт. | 0.4
22 | Краски цветные (готовые к употреблению) для наружных работ | [7 empty] | т | 0.002
23 | Ремонт водосточных труб с земли или подмостей | [7 empty] | 10 м | 0.1
24 | Трубы водосточные из оцинкованной стали с полимерно-порошковым покрытием, толщина 0,5 мм, диаметр 220 мм | [7 empty] | м | 1
25 | Смена карнизных свесов с настенными желобами из листовой оцинкованной стали толщиной 0,5 мм в кровлях из листовой стали | [7 empty] | 100 м | 0.06
От Подрядчика: |  |  |  |  | _____________________
|  | (должность) |  |  | (подпись) | (расшифровка подписи)
М.П.
От Заказчика: |  |  |  |  | _____________________
|  | (должность) |  |  | (подпись) | (расшифровка подписи)
М.П.