## Смета
ЛОКАЛЬНАЯ СМЕТА №
(локальный сметный расчет)
на | Полный перечень общестроительных, сантехнических работ, работ по благоустройству, содержанию и текущему ремонту МКД № 11 по ул. Октябрьская за май 2024г
(наименование работ и затрат, наименование объекта)
[9 empty] | Сметная стоимость |  |  |  |  | 367.246 |  | тыс.руб.
[9 empty] | Средства на оплату труда |  |  |  |  | 73.737 |  | тыс.руб.
Составлен(а) в уровне текущих (прогнозных) цен на октябрь 2023 г.
№пп |  | Шифр, номера нормативов и коды ресурсов |  | Наименование работ и затрат | Ед. изм. | Кол-во единиц |  | Цена на единицу измерения, руб. |  | Поправочные коэффициенты | Коэффициенты зимних удорожаний | Коэффициенты пересчета | ВСЕГО затрат, руб. |  | Справ.
ЗТР, всего чел-ч
Стоим. ед. с нач., руб.
1 |  | 2 |  | 3 | 4 | 5 |  | 6 |  | 7 | 8 | 9 | 10 |  | 11
Раздел 1. Работы по содержанию придомовой территории и мест общего пользования мкд
1 |  | 1.9-1201-1-1/1 Первые три этажа |  | Подметание лестниц | 100 м2 | 112.59
|  |  |  | ЗП |  |  |  | 27 |  | 1 | 1 | 0.9 | 2735.94
|  |  |  | НР от ЗП | % | 70 | [6 empty] | 1915.16
|  |  |  | СП от ЗП | % | 10 | [6 empty] | 273.59
|  |  |  | ЗТР | чел-ч | 0.98 |  |  |  | 1 | 1 |  |  |  | 110
[13 empty] | 4924.69 |  | 43.74
2 |  | 1.9-1201-1-1/1 Этажи выше третьего |  | Подметание лестниц | 100 м2 | 29.05
|  |  |  | ЗП |  |  |  | 27 |  | 1 | 1 | 0.9 | 705.92
|  |  |  | НР от ЗП | % | 70 | [6 empty] | 494.14
|  |  |  | СП от ЗП | % | 10 | [6 empty] | 70.59
|  |  |  | ЗТР | чел-ч | 0.98 |  |  |  | 1 | 1 |  |  |  | 28
[13 empty] | 1270.65 |  | 43.74
3 |  | 4.1-1102-10-2/1 |  | Влажная уборка маршевых лестниц (кроме подуличных переходов) | 100 м2 | 14.52
|  |  |  | ЗП |  |  |  | 368.17 |  | 1 | 1 | 0.8 | 4276.66
|  |  |  | ЭМ |  |  |  | 0 |  | 1 | 1 | 1 | 0
|  |  |  | в т.ч. ЗПМ |  |  |  | 0 |  | 1 | 1 | 0.8 | (0,00)
|  |  |  | МР |  |  |  | 1.27 |  | 1 | 1 | 1 | 18.44
|  |  |  | НР от ЗП | % | 70 | [6 empty] | 2993.66
|  |  |  | СП от ЗП | % | 10 | [6 empty] | 427.67
|  |  |  | ЗТР | чел-ч | 1.94 |  |  |  | 1 | 1 |  |  |  | 28
[13 empty] | 7716.43 |  | 531.43
4 |  | 1.25-1101-3-4/1 |  | Мытье пола в кабине лифта с использованием моющего средства | 10 м2 | 22.3
|  |  |  | ЗП |  |  |  | 65.76 |  | 1 | 1 | 1.3 | 1906.38
|  |  |  | ЭМ |  |  |  | 0 |  | 1 | 1 | 1 | 0
|  |  |  | в т.ч. ЗПМ |  |  |  | 0 |  | 1 | 1 | 1.3 | (0,00)
|  |  |  | МР |  |  |  | 2.21 |  | 1 | 1 | 1 | 49.28
|  |  |  | НР от ЗП | % | 100 | [6 empty] | 1906.38
|  |  |  | СП от ЗП | % | 10 | [6 empty] | 190.64
|  |  |  | ЗТР | чел-ч | 0.33 |  |  |  | 1 | 1 |  |  |  | 7
[13 empty] | 4052.68 |  | 181.73
5 |  | 1.25-1101-3-6/1 |  | Протирка металлических поверхностей кабины лифта с использованием моющего средства | 10 м2 | 8.4
|  |  |  | ЗП |  |  |  | 85.69 |  | 1 | 1 | 1.3 | 935.73
|  |  |  | ЭМ |  |  |  | 0 |  | 1 | 1 | 1 | 0
|  |  |  | в т.ч. ЗПМ |  |  |  | 0 |  | 1 | 1 | 1.3 | (0,00)
|  |  |  | МР |  |  |  | 25.4 |  | 1 | 1 | 1 | 213.36
|  |  |  | НР от ЗП | % | 100 | [6 empty] | 935.73
|  |  |  | СП от ЗП | % | 10 | [6 empty] | 93.57
|  |  |  | ЗТР | чел-ч | 0.43 |  |  |  | 1 | 1 |  |  |  | 4
[13 empty] | 2178.39 |  | 259.33
6 |  | 1.9-1303-1-2/1 |  | Дополнительное мытье лестничных маршей, площадок, подвальных помещений | 100 м2 | 9.68
|  |  |  | ЗП |  |  |  | 192.43 |  | 1 | 1 | 1 | 1862.72
|  |  |  | ЭМ |  |  |  | 0 |  | 1 | 1 | 1 | 0
|  |  |  | в т.ч. ЗПМ |  |  |  | 0 |  | 1 | 1 | 1 | (0,00)
|  |  |  | МР |  |  |  | 8.02 |  | 1 | 1 | 1 | 77.63
|  |  |  | НР от ЗП | % | 70 | [6 empty] | 1303.9
|  |  |  | СП от ЗП | % | 10 | [6 empty] | 186.27
|  |  |  | ЗТР | чел-ч | 1.35 |  |  |  | 1 | 1 |  |  |  | 13
[13 empty] | 3430.52 |  | 354.39
7 |  | 5.3-1101-13-1/1 уборка придомовой территории |  | Подметание вручную дорожек и площадок с твердым покрытием | 100 м2 | 248
|  |  |  | ЗП |  |  |  | 26.57 |  | 1 | 1 | 1.3 | 8566.17
|  |  |  | НР от ЗП | % | 70 | [6 empty] | 5996.32
|  |  |  | СП от ЗП | % | 10 | [6 empty] | 856.62
|  |  |  | ЗТР | чел-ч | 0.14 |  |  |  | 1 | 1 |  |  |  | 35
[13 empty] | 15419.11 |  | 62.17
8 |  | 21.1-25-637 |  | Пакеты ПНД для мусора, объем пакета 120 л | шт. | 30 |  | 7.35 |  | 1 | 1 | 1 | 220.5
9 |  | 21.1-25-639-1-1/1 |  | Перчатки х/б | 10 пар | 1 |  | 549 |  | 1 | 1 | 1 | 549
10 |  | 5.3-1101-12-1/1 |  | Уход за урнами на придомовых территориях, очистка урн опрокидывающихся от мусора | 100 шт. | 0.93
|  |  |  | ЗП |  |  |  | 320 |  | 1 | 1 | 1.3 | 386.88
|  |  |  | ЭМ |  |  |  | 0 |  | 1 | 1 | 1 | 0
|  |  |  | в т.ч. ЗПМ |  |  |  | 0 |  | 1 | 1 | 1.3 | (0,00)
|  |  |  | МР |  |  |  | 218 |  | 1 | 1 | 1 | 202.74
|  |  |  | НР от ЗП | % | 130 | [6 empty] | 502.94
|  |  |  | СП от ЗП | % | 30 | [6 empty] | 116.06
|  |  |  | ЗТР | чел-ч | 2.41 |  |  |  | 1 | 1 |  |  |  | 2
[13 empty] | 1208.62 |  | 1299.59
11 |  | 5.3-1101-11-1/1 |  | Подметание контейнерной площадки с уборкой мусора | 10 м2 | 111.6
|  |  |  | ЗП |  |  |  | 59.78 |  | 1 | 1 | 1.3 | 8672.88
|  |  |  | НР от ЗП | % | 130 | [6 empty] | 11274.74
|  |  |  | СП от ЗП | % | 30 | [6 empty] | 2601.86
|  |  |  | ЗТР | чел-ч | 0.3 |  |  |  | 1 | 1 |  |  |  | 33
[13 empty] | 22549.48 |  | 202.06
12 |  | 2.1-1202-3-1/1 |  | Механизированный покос травы при помощи бензокосы | 100 м2 | 2
|  |  |  | ЗП |  |  |  | 84 |  | 1 | 1 | 1.3 | 218.4
|  |  |  | ЭМ |  |  |  | 9.86 |  | 1 | 1 | 1 | 19.72
|  |  |  | в т.ч. ЗПМ |  |  |  | 0.02 |  | 1 | 1 | 1.3 | (0,05)
|  |  |  | МР |  |  |  | 0 |  | 1 | 1 | 1 | 0
|  |  |  | НР от ЗП | % | 130 | [6 empty] | 283.92
|  |  |  | СП от ЗП | % | 30 | [6 empty] | 65.52
|  |  |  | НР и СП от ЗПМ (78,00% и 30,00%) | % | 108 | [6 empty] | 0.05
|  |  |  | ЗТР | чел-ч | 0.52 |  |  |  | 1 | 1 |  |  |  | 1
[13 empty] | 587.61 |  | 293.81
|  |  |  | Итого по разделу | [8 empty] | 64107.68
Раздел 2. Общестроительные работы
13 |  | 2.1-3104-1-4/1 |  | Разборка покрытий и оснований асфальтобетонных | 100 м3 | 0.19
|  |  |  | ЗП |  |  |  | 33449 |  | 1 | 1 | 1 | 6355.31
|  |  |  | ЭМ |  |  |  | 34100.07 |  | 1 | 1 | 1 | 6479.01
|  |  |  | в т.ч. ЗПМ |  |  |  | 18593.07 |  | 1 | 1 | 1 | (3532,68)
|  |  |  | МР |  |  |  | 0 |  | 1 | 1 | 1 | 0
|  |  |  | НР от ЗП | % | 70 | [6 empty] | 4448.72
|  |  |  | СП от ЗП | % | 10 | [6 empty] | 635.53
|  |  |  | НР и СП от ЗПМ (78,00% и 30,00%) | % | 108 | [6 empty] | 3815.29
|  |  |  | ЗТР | чел-ч | 155 |  |  |  | 1 | 1 |  |  |  | 29
[13 empty] | 21733.86 |  | 114388.74
14 |  | 2.1-3101-16-1/1 |  | Ремонт покрытия из тротуарной плитки толщиной 70 мм | м2 | 19
|  |  |  | ЗП |  |  |  | 1204.93 |  | 1 | 1 | 1 | 22893.67
|  |  |  | ЭМ |  |  |  | 1020.07 |  | 1 | 1 | 1 | 19381.33
|  |  |  | в т.ч. ЗПМ |  |  |  | 432.77 |  | 1 | 1 | 1 | (8222,63)
|  |  |  | МР |  |  |  | 2506.43 |  | 1 | 1 | 1 | 47622.17
|  |  |  | НР от ЗП | % | 70 | [6 empty] | 16025.57
|  |  |  | СП от ЗП | % | 10 | [6 empty] | 2289.37
|  |  |  | НР и СП от ЗПМ (78,00% и 30,00%) | % | 108 | [6 empty] | 8880.44
|  |  |  | ЗТР | чел-ч | 5.3 |  |  |  | 1 | 1 |  |  |  | 101
[13 empty] | 117092.55 |  | 6162.77
15 |  | 6.4-0122-1-7 |  | Техническое обслуживание лифтов пассажирских с верхним машинным помещением, с раздвижными автоматическими дверями, грузоподъемность 1000 кг, скорость движения кабины 1 м/с, ежемесячное, на количество этажей 9 | 1 лифт | 3
|  |  |  | ЗП |  |  |  | 4582 |  | 1 |  | 0.7 | 9622.2
|  |  |  | ЭМ |  |  |  | 787.46 |  | 1 |  | 1 | 2362.38
|  |  |  | МР |  |  |  | 442.68 |  | 1 |  | 1 | 1328.04
|  |  |  | НР |  |  |  | 5236.48 |  | 1 | 1 | 0.7 | 10996.61
|  |  |  | СП |  |  |  | 841.81 |  | 1 |  | 0.7 | 1767.8
|  |  |  | ЗТР | чел-ч | 23.79 |  |  |  | 1 |  |  |  |  | 71
[13 empty] | 26077.03 |  | 8692.34
|  |  |  | Итого по разделу | [8 empty] | 164903.44
Раздел 3. Сантехнические работы
16 |  | 2.11-3101-8-3/1 |  | Ремонт отдельных мест утечек (сварка, хомуты) | шт. | 2
|  |  |  | ЗП |  |  |  | 600 |  | 1 | 1 | 1 | 1200
|  |  |  | НР от ЗП | % | 70 | [6 empty] | 840
|  |  |  | СП от ЗП | % | 10 | [6 empty] | 120
|  |  |  | ЗТР | чел-ч | 8.64 |  |  |  | 1 | 1 |  |  |  | 17
[13 empty] | 2160 |  | 1080
17 |  | 1.15-2303-3-2/1 |  | Техническое обслуживание системы (очистка фильтров) | шт. | 1
|  |  |  | ЗП |  |  |  | 257.1 |  | 1 | 1 | 1 | 257.1
|  |  |  | ЭМ |  |  |  | 0 |  | 1 | 1 | 1 | 0
|  |  |  | в т.ч. ЗПМ |  |  |  | 0 |  | 1 | 1 | 1 | (0,00)
|  |  |  | МР |  |  |  | 331.04 |  | 1 | 1 | 1 | 331.04
|  |  |  | НР от ЗП | % | 70 | [6 empty] | 179.97
|  |  |  | СП от ЗП | % | 10 | [6 empty] | 25.71
|  |  |  | ЗТР | чел-ч | 1.04 |  |  |  | 1 | 1 |  |  |  | 1
[13 empty] | 793.82 |  | 793.82
18 |  | 2.2-3202-9-1/1 |  | Замена шарового муфтового крана, диаметр до 25 мм (без стоимости крана) | шт. | 1
|  |  |  | ЗП |  |  |  | 752.69 |  | 1 | 1 | 1 | 752.69
|  |  |  | ЭМ |  |  |  | 354.87 |  | 1 | 1 | 1 | 354.87
|  |  |  | в т.ч. ЗПМ |  |  |  | 228.67 |  | 1 | 1 | 1 | (228,67)
|  |  |  | МР |  |  |  | 39.4 |  | 1 | 1 | 1 | 39.4
|  |  |  | НР от ЗП | % | 70 | [6 empty] | 526.88
|  |  |  | СП от ЗП | % | 10 | [6 empty] | 75.27
|  |  |  | НР и СП от ЗПМ (78,00% и 30,00%) | % | 108 | [6 empty] | 246.96
|  |  |  | ЗТР | чел-ч | 2.64 |  |  |  | 1 | 1 |  |  |  | 3
[13 empty] | 1996.07 |  | 1996.07
19 |  | 21.13-4-12 |  | Кран шаровой латунный полнопроходной, Т макс.=120°С, Р=1,6 МПа, диаметр 25 мм | шт. | 1 |  | 2399.74 |  | 1 | 1 | 1 | 2399.74
20 |  | 2.2-3202-9-2/1 |  | Замена шарового муфтового крана, диаметр до 50 мм (без стоимости крана) | шт. | 1
|  |  |  | ЗП |  |  |  | 798.31 |  | 1 | 1 | 1 | 798.31
|  |  |  | ЭМ |  |  |  | 354.87 |  | 1 | 1 | 1 | 354.87
|  |  |  | в т.ч. ЗПМ |  |  |  | 228.67 |  | 1 | 1 | 1 | (228,67)
|  |  |  | МР |  |  |  | 39.4 |  | 1 | 1 | 1 | 39.4
|  |  |  | НР от ЗП | % | 70 | [6 empty] | 558.82
|  |  |  | СП от ЗП | % | 10 | [6 empty] | 79.83
|  |  |  | НР и СП от ЗПМ (78,00% и 30,00%) | % | 108 | [6 empty] | 246.96
|  |  |  | ЗТР | чел-ч | 2.8 |  |  |  | 1 | 1 |  |  |  | 3
[13 empty] | 2078.19 |  | 2078.19
21 |  | 21.13-4-13 |  | Кран шаровой латунный полнопроходной, Т макс.=120°С, Р=1,6 МПа, диаметр 32 мм | шт. | 1 |  | 3865.62 |  | 1 | 1 | 1 | 3865.62
22 |  | 1.15-3101-4-6/1 |  | Ремонт дефектных мест трубопровода (устранение течи) заменой участка | 10 шт. | 0.1
|  |  |  | ЗП |  |  |  | 1314.57 |  | 1 | 1 | 1.3 | 170.89
|  |  |  | ЭМ |  |  |  | 1628.17 |  | 1 | 1 | 1 | 162.82
|  |  |  | в т.ч. ЗПМ |  |  |  | 722.4 |  | 1 | 1 | 1.3 | (93,91)
|  |  |  | МР |  |  |  | 54.58 |  | 1 | 1 | 1 | 5.46
|  |  |  | НР от ЗП | % | 130 | [6 empty] | 222.16
|  |  |  | СП от ЗП | % | 30 | [6 empty] | 51.27
|  |  |  | НР и СП от ЗПМ (78,00% и 30,00%) | % | 108 | [6 empty] | 101.42
|  |  |  | ЗТР | чел-ч | 4.44 |  |  |  | 1 | 1 |  |  |  | 0
[13 empty] | 714.02 |  | 7140.2
23 |  | 1.15-3204-2-6/1 |  | Демонтаж муфтовой арматуры | 10 шт. | 0.2
|  |  |  | ЗП |  |  |  | 619.11 |  | 1 | 1 | 1.3 | 160.97
|  |  |  | НР от ЗП | % | 130 | [6 empty] | 209.26
|  |  |  | СП от ЗП | % | 30 | [6 empty] | 48.29
|  |  |  | ЗТР | чел-ч | 2.28 |  |  |  | 1 | 1 |  |  |  | 0
[13 empty] | 418.52 |  | 2092.6
24 |  | 1.15-3203-5-6/1 |  | Установка муфтовой арматуры | 10 шт. | 0.1
|  |  |  | ЗП |  |  |  | 866.21 |  | 1 | 1 | 1.3 | 112.61
|  |  |  | ЭМ |  |  |  | 0 |  | 1 | 1 | 1 | 0
|  |  |  | в т.ч. ЗПМ |  |  |  | 0 |  | 1 | 1 | 1.3 | (0,00)
|  |  |  | МР |  |  |  | 127.83 |  | 1 | 1 | 1 | 12.78
|  |  |  | НР от ЗП | % | 130 | [6 empty] | 146.39
|  |  |  | СП от ЗП | % | 30 | [6 empty] | 33.78
|  |  |  | ЗТР | чел-ч | 3.19 |  |  |  | 1 | 1 |  |  |  | 0
[13 empty] | 305.56 |  | 3055.6
25 |  | 21.12-5-386 |  | Муфта комбинированная | шт. | 1 |  | 229.51 |  | 1 | 1 | 1 | 229.51
26 |  | 31.16-1-7 |  | Резьба стальная | шт. | 1 |  | 273.23 |  | 1 | 1 | 1 | 273.23
|  |  |  | Итого по разделу | [8 empty] | 15234.28
Раздел 4. Электромонтажные работы
27 |  | 2.1-3220-13-2/1 |  | Замена электроосветительной арматуры с LED лампами | шт. | 4
|  |  |  | ЗП |  |  |  | 140.41 |  | 1 | 1 | 1.3 | 730.13
|  |  |  | ЭМ |  |  |  | 166.16 |  | 1 | 1 | 1 | 664.64
|  |  |  | в т.ч. ЗПМ |  |  |  | 104.89 |  | 1 | 1 | 1.3 | (545,43)
|  |  |  | МР |  |  |  | 2.8 |  | 1 | 1 | 1 | 11.2
|  |  |  | НР от ЗП | % | 130 | [6 empty] | 949.17
|  |  |  | СП от ЗП | % | 30 | [6 empty] | 219.04
|  |  |  | НР и СП от ЗПМ (78,00% и 30,00%) | % | 108 | [6 empty] | 589.06
|  |  |  | ЗТР | чел-ч | 0.63 |  |  |  | 1 | 1 |  |  |  | 3
[13 empty] | 3163.24 |  | 790.81
28 |  | 21.22-8-35-1 |  | Светильники светодиодные накладные | шт. | 4 |  | 378.49 |  | 1 | 1 | 1 | 1513.96
29 |  | 21.21-5-50 |  | Колодки клеммные, тип СОВ-2,5-103-3, количество контактов 3 | 1000 шт. | 0.002 |  | 11931.95 |  | 1 | 1 | 1 | 23.86
|  |  |  | Итого по разделу | [8 empty] | 4701.06
Раздел 5. Прочее
30 |  | 2.3-2105-128-1/2 |  | Установка урн (без стоимости материалов) | шт. | 1
|  |  |  | ЗП |  |  |  | 592.89 |  | 1 | 1 | 0.7 | 415.02
|  |  |  | ЭМ |  |  |  | 343.61 |  | 1 | 1 | 1 | 343.61
|  |  |  | в т.ч. ЗПМ |  |  |  | 168.52 |  | 1 | 1 | 0.7 | (117,96)
|  |  |  | МР |  |  |  | 0 |  | 1 | 1 | 1 | 0
|  |  |  | НР от ЗП | % | 70 | [6 empty] | 290.51
|  |  |  | СП от ЗП | % | 10 | [6 empty] | 41.5
|  |  |  | НР и СП от ЗПМ (78,00% и 30,00%) | % | 108 | [6 empty] | 127.4
|  |  |  | ЗТР | чел-ч | 2.33 |  |  |  | 1 | 1 |  |  |  | 2
[13 empty] | 1218.04 |  | 1218.04
31 |  | 21.5-7-196 |  | Урна опрокидывающаяся металлическая | шт. | 1 |  | 3705.42 |  | 1 | 1 | 1 | 3705.42
|  |  |  | Итого по разделу | [8 empty] | 4923.46
|  |  |  | Итого по всем разделам | [8 empty] | 253869.92
|  |  |  | Оплата труда рабочих | [8 empty] | 73736.58
|  |  |  | Аварийно-диспетчерское круглосуточное обслуживание | [8 empty] | 12670.52
|  |  |  | Общехозяйственные расходы | [8 empty] | 84728.7
|  |  |  | Затраты на эксплуатацию машин | [8 empty] | 30123.25
|  |  |  | в том числе оплата труда машинистов | [8 empty] | 12970
|  |  |  | Материалы | [8 empty] | 62731.78
|  |  |  | Прямые затраты | [8 empty] | 166591.61
|  |  |  | Налоговая база для возмещения затрат по НДС | [8 empty] | 79885.03
|  |  |  | Компенсация стоимости НДС | % | 20 | [6 empty] | 15977.01
|  |  |  | Всего | [8 empty] | 367246.15
Составил |  |  | / |  |  |  | /
(должность, подпись (инициалы, фамилия))
Проверил |  |  | / |  |  |  | /
(должность, подпись (инициалы, фамилия))

## Дефектный акт
"СОГЛАСОВАНО" | [6 empty] | "УТВЕРЖДАЮ"
Подрядчик | [6 empty] | Заказчик
|  |  | / | / |  |  |  | / |  |  | /
"___"_____________2023 г. | [6 empty] | "___"_____________2023 г.
Наименование объекта:
ДЕФЕКТНЫЙ АКТ №
Мы нижеподписавшиеся, составили настоящий акт в том, что при ремонте необходимо выполнить работы в следующих объемах:
№пп | Наименование работ и затрат, характеристика оборудования и его масса | [7 empty] | Единица измерения | Количество
1 | 2 | [7 empty] | 3 | 4
Раздел 1. Работы по содержанию придомовой территории и мест общего пользования мкд
1 | Подметание лестниц | [7 empty] | 100 м2 | 112.59
2 | Подметание лестниц | [7 empty] | 100 м2 | 29.05
3 | Влажная уборка маршевых лестниц (кроме подуличных переходов) | [7 empty] | 100 м2 | 14.52
4 | Мытье пола в кабине лифта с использованием моющего средства | [7 empty] | 10 м2 | 22.3
5 | Протирка металлических поверхностей кабины лифта с использованием моющего средства | [7 empty] | 10 м2 | 8.4
6 | Дополнительное мытье лестничных маршей, площадок, подвальных помещений | [7 empty] | 100 м2 | 9.68
7 | Подметание вручную дорожек и площадок с твердым покрытием | [7 empty] | 100 м2 | 248
8 | Пакеты ПНД для мусора, объем пакета 120 л | [7 empty] | шт. | 30
9 | Перчатки х/б | [7 empty] | 10 пар | 1
10 | Уход за урнами на придомовых территориях, очистка урн опрокидывающихся от мусора | [7 empty] | 100 шт. | 0.93
11 | Подметание контейнерной площадки с уборкой мусора | [7 empty] | 10 м2 | 111.6
12 | Механизированный покос травы при помощи бензокосы | [7 empty] | 100 м2 | 2
Раздел 2. Общестроительные работы
13 | Разборка покрытий и оснований асфальтобетонных | [7 empty] | 100 м3 | 0.19
14 | Ремонт покрытия из тротуарной плитки толщиной 70 мм | [7 empty] | м2 | 19
15 | Техническое обслуживание лифтов пассажирских с верхним машинным помещением, с раздвижными автоматическими дверями, грузоподъемность 1000 кг, скорость движения кабины 1 м/с, ежемесячное, на количество этажей 9 | [7 empty] | 1 лифт | 3
Раздел 3. Сантехнические работы
16 | Ремонт отдельных мест утечек (сварка, хомуты) | [7 empty] | шт. | 2
17 | Техническое обслуживание системы (очистка фильтров) | [7 empty] | шт. | 1
18 | Замена шарового муфтового крана, диаметр до 25 мм (без стоимости крана) | [7 empty] | шт. | 1
19 | Кран шаровой латунный полнопроходной, Т макс.=120°С, Р=1,6 МПа, диаметр 25 мм | [7 empty] | шт. | 1
20 | Замена шарового муфтового крана, диаметр до 50 мм (без стоимости крана) | [7 empty] | шт. | 1
21 | Кран шаровой латунный полнопроходной, Т макс.=120°С, Р=1,6 МПа, диаметр 32 мм | [7 empty] | шт. | 1
22 | Ремонт дефектных мест трубопровода (устранение течи) заменой участка | [7 empty] | 10 шт. | 0.1
23 | Демонтаж муфтовой арматуры | [7 empty] | 10 шт. | 0.2
24 | Установка муфтовой арматуры | [7 empty] | 10 шт. | 0.1
25 | Муфта комбинированная | [7 empty] | шт. | 1
26 | Резьба стальная | [7 empty] | шт. | 1
Раздел 4. Электромонтажные работы
27 | Замена электроосветительной арматуры с LED лампами | [7 empty] | шт. | 4
28 | Светильники светодиодные накладные | [7 empty] | шт. | 4
29 | Колодки клеммные, тип СОВ-2,5-103-3, количество контактов 3 | [7 empty] | 1000 шт. | 0.002
Раздел 5. Прочее
30 | Установка урн (без стоимости материалов) | [7 empty] | шт. | 1
31 | Урна опрокидывающаяся металлическая | [7 empty] | шт. | 1
От Подрядчика: |  |  |  |  | _____________________
|  | (должность) |  |  | (подпись) | (расшифровка подписи)
М.П.
От Заказчика: |  |  |  |  | _____________________
|  | (должность) |  |  | (подпись) | (расшифровка подписи)
М.П.