## Смета
ЛОКАЛЬНАЯ СМЕТА №
(локальный сметный расчет)
на | Полный перечень общестроительных, сантехнических работ, работ по благоустройству, содержанию и текущему ремонту МКД № 11 по ул. Октябрьская за март 2024г
(наименование работ и затрат, наименование объекта)
[9 empty] | Сметная стоимость |  |  |  |  | 250.116 |  | тыс.руб.
[9 empty] | Средства на оплату труда |  |  |  |  | 58.86 |  | тыс.руб.
Составлен(а) в уровне текущих (прогнозных) цен на октябрь 2023 г.
№пп |  | Шифр, номера нормативов и коды ресурсов |  | Наименование работ и затрат | Ед. изм. | Кол-во единиц |  | Цена на единицу измерения, руб. |  | Поправочные коэффициенты | Коэффициенты зимних удорожаний | Коэффициенты пересчета | ВСЕГО затрат, руб. |  | Справ.
ЗТР, всего чел-ч
Стоим. ед. с нач., руб.
1 |  | 2 |  | 3 | 4 | 5 |  | 6 |  | 7 | 8 | 9 | 10 |  | 11
Раздел 1. Работы по содержанию придомовой территории и мест общего пользования мкд
1 |  | 1.9-1201-1-1/1 Первые три этажа |  | Подметание лестниц | 100 м2 | 112.59
|  |  |  | ЗП |  |  |  | 27 |  | 1 | 1 | 0.9 | 2735.94
|  |  |  | НР от ЗП | % | 70 | [6 empty] | 1915.16
|  |  |  | СП от ЗП | % | 10 | [6 empty] | 273.59
|  |  |  | ЗТР | чел-ч | 0.98 |  |  |  | 1 | 1 |  |  |  | 110
[13 empty] | 4924.69 |  | 43.74
2 |  | 1.9-1201-1-1/1 Этажи выше третьего |  | Подметание лестниц | 100 м2 | 29.05
|  |  |  | ЗП |  |  |  | 27 |  | 1 | 1 | 0.9 | 705.92
|  |  |  | НР от ЗП | % | 70 | [6 empty] | 494.14
|  |  |  | СП от ЗП | % | 10 | [6 empty] | 70.59
|  |  |  | ЗТР | чел-ч | 0.98 |  |  |  | 1 | 1 |  |  |  | 28
[13 empty] | 1270.65 |  | 43.74
3 |  | 4.1-1102-10-2/1 |  | Влажная уборка маршевых лестниц (кроме подуличных переходов) | 100 м2 | 14.52
|  |  |  | ЗП |  |  |  | 368.17 |  | 1 | 1 | 0.8 | 4276.66
|  |  |  | ЭМ |  |  |  | 0 |  | 1 | 1 | 1 | 0
|  |  |  | в т.ч. ЗПМ |  |  |  | 0 |  | 1 | 1 | 0.8 | (0,00)
|  |  |  | МР |  |  |  | 1.27 |  | 1 | 1 | 1 | 18.44
|  |  |  | НР от ЗП | % | 70 | [6 empty] | 2993.66
|  |  |  | СП от ЗП | % | 10 | [6 empty] | 427.67
|  |  |  | ЗТР | чел-ч | 1.94 |  |  |  | 1 | 1 |  |  |  | 28
[13 empty] | 7716.43 |  | 531.43
4 |  | 1.25-1101-3-4/1 |  | Мытье пола в кабине лифта с использованием моющего средства | 10 м2 | 22.3
|  |  |  | ЗП |  |  |  | 65.76 |  | 1 | 1 | 1.3 | 1906.38
|  |  |  | ЭМ |  |  |  | 0 |  | 1 | 1 | 1 | 0
|  |  |  | в т.ч. ЗПМ |  |  |  | 0 |  | 1 | 1 | 1.3 | (0,00)
|  |  |  | МР |  |  |  | 2.21 |  | 1 | 1 | 1 | 49.28
|  |  |  | НР от ЗП | % | 100 | [6 empty] | 1906.38
|  |  |  | СП от ЗП | % | 10 | [6 empty] | 190.64
|  |  |  | ЗТР | чел-ч | 0.33 |  |  |  | 1 | 1 |  |  |  | 7
[13 empty] | 4052.68 |  | 181.73
5 |  | 1.25-1101-3-6/1 |  | Протирка металлических поверхностей кабины лифта с использованием моющего средства | 10 м2 | 8.4
|  |  |  | ЗП |  |  |  | 85.69 |  | 1 | 1 | 1.3 | 935.73
|  |  |  | ЭМ |  |  |  | 0 |  | 1 | 1 | 1 | 0
|  |  |  | в т.ч. ЗПМ |  |  |  | 0 |  | 1 | 1 | 1.3 | (0,00)
|  |  |  | МР |  |  |  | 25.4 |  | 1 | 1 | 1 | 213.36
|  |  |  | НР от ЗП | % | 100 | [6 empty] | 935.73
|  |  |  | СП от ЗП | % | 10 | [6 empty] | 93.57
|  |  |  | ЗТР | чел-ч | 0.43 |  |  |  | 1 | 1 |  |  |  | 4
[13 empty] | 2178.39 |  | 259.33
6 |  | 1.9-1303-1-2/1 |  | Дополнительное мытье лестничных маршей, площадок, подвальных помещений | 100 м2 | 9.68
|  |  |  | ЗП |  |  |  | 192.43 |  | 1 | 1 | 1 | 1862.72
|  |  |  | ЭМ |  |  |  | 0 |  | 1 | 1 | 1 | 0
|  |  |  | в т.ч. ЗПМ |  |  |  | 0 |  | 1 | 1 | 1 | (0,00)
|  |  |  | МР |  |  |  | 8.02 |  | 1 | 1 | 1 | 77.63
|  |  |  | НР от ЗП | % | 70 | [6 empty] | 1303.9
|  |  |  | СП от ЗП | % | 10 | [6 empty] | 186.27
|  |  |  | ЗТР | чел-ч | 1.35 |  |  |  | 1 | 1 |  |  |  | 13
[13 empty] | 3430.52 |  | 354.39
7 |  | 5.3-1101-13-1/1 уборка придомовой территории |  | Подметание вручную дорожек и площадок с твердым покрытием | 100 м2 | 248
|  |  |  | ЗП |  |  |  | 26.57 |  | 1 | 1 | 1.3 | 8566.17
|  |  |  | НР от ЗП | % | 70 | [6 empty] | 5996.32
|  |  |  | СП от ЗП | % | 10 | [6 empty] | 856.62
|  |  |  | ЗТР | чел-ч | 0.14 |  |  |  | 1 | 1 |  |  |  | 35
[13 empty] | 15419.11 |  | 62.17
8 |  | 21.1-25-637 |  | Пакеты ПНД для мусора, объем пакета 120 л | шт. | 30 |  | 7.35 |  | 1 | 1 | 1 | 220.5
9 |  | 21.1-25-639-1-1/1 |  | Перчатки х/б | 10 пар | 1 |  | 549 |  | 1 | 1 | 1 | 549
10 |  | 5.3-1101-12-1/1 |  | Уход за урнами на придомовых территориях, очистка урн опрокидывающихся от мусора | 100 шт. | 0.93
|  |  |  | ЗП |  |  |  | 320 |  | 1 | 1 | 1.3 | 386.88
|  |  |  | ЭМ |  |  |  | 0 |  | 1 | 1 | 1 | 0
|  |  |  | в т.ч. ЗПМ |  |  |  | 0 |  | 1 | 1 | 1.3 | (0,00)
|  |  |  | МР |  |  |  | 218 |  | 1 | 1 | 1 | 202.74
|  |  |  | НР от ЗП | % | 130 | [6 empty] | 502.94
|  |  |  | СП от ЗП | % | 30 | [6 empty] | 116.06
|  |  |  | ЗТР | чел-ч | 2.41 |  |  |  | 1 | 1 |  |  |  | 2
[13 empty] | 1208.62 |  | 1299.59
11 |  | 5.3-1101-11-1/1 |  | Подметание контейнерной площадки с уборкой мусора | 10 м2 | 74.4
|  |  |  | ЗП |  |  |  | 59.78 |  | 1 | 1 | 1.3 | 5781.92
|  |  |  | НР от ЗП | % | 130 | [6 empty] | 7516.5
|  |  |  | СП от ЗП | % | 30 | [6 empty] | 1734.58
|  |  |  | ЗТР | чел-ч | 0.3 |  |  |  | 1 | 1 |  |  |  | 22
[13 empty] | 15033 |  | 202.06
12 |  | 2.1-1102-6-1/1 т.ч. п.3.6 |  | Вывоз снега | м3 | 50
|  |  |  | ЗП |  |  |  | 63 |  | 1.2 | 1 | 1 | 3780
|  |  |  | ЭМ |  |  |  | 22.75 |  | 1.2 | 1 | 1 | 1365
|  |  |  | в т.ч. ЗПМ |  |  |  | 11.04 |  | 1.2 | 1 | 1 | (662,40)
|  |  |  | МР |  |  |  | 0 |  | 1 | 1 | 1 | 0
|  |  |  | НР от ЗП | % | 100 | [6 empty] | 3780
|  |  |  | СП от ЗП | % | 10 | [6 empty] | 378
|  |  |  | НР и СП от ЗПМ (% и %) | % | 108 | [6 empty] | 715.39
[13 empty] | 10018.39 |  | 200.37
13 |  | 5.3-1102-12-1/1 |  | Уборка снега средствами малой механизации | 1000 м2 | 0.87
|  |  |  | ЗП |  |  |  | 2500 |  | 1 | 1 | 1.2 | 2610
|  |  |  | ЭМ |  |  |  | 699.81 |  | 1 | 1 | 1 | 608.83
|  |  |  | в т.ч. ЗПМ |  |  |  | 227.56 |  | 1 | 1 | 1.2 | (237,57)
|  |  |  | МР |  |  |  | 0 |  | 1 | 1 | 1 | 0
|  |  |  | НР от ЗП | % | 130 | [6 empty] | 3393
|  |  |  | СП от ЗП | % | 30 | [6 empty] | 783
|  |  |  | НР и СП от ЗПМ (78,00% и 30,00%) | % | 108 | [6 empty] | 256.58
[13 empty] | 7651.41 |  | 8794.72
14 |  | 1.7-1102-2-1/1 |  | Скол сосулек с крыш | 100 м | 2.3
|  |  |  | ЗП |  |  |  | 903.87 |  | 1 | 1 | 1 | 2078.9
|  |  |  | НР от ЗП | % | 70 | [6 empty] | 1455.23
|  |  |  | СП от ЗП | % | 10 | [6 empty] | 207.89
|  |  |  | ЗТР | чел-ч | 4.32 |  |  |  | 1 | 1 |  |  |  | 10
[13 empty] | 3742.02 |  | 1626.97
|  |  |  | Итого по разделу | [8 empty] | 77415.41
Раздел 2. Общестроительные работы
15 |  | 2.1-3104-1-4/1 |  | Разборка покрытий и оснований асфальтобетонных | 100 м3 | 0.03
|  |  |  | ЗП |  |  |  | 33449 |  | 1 | 1 | 1 | 1003.47
|  |  |  | ЭМ |  |  |  | 34100.07 |  | 1 | 1 | 1 | 1023
|  |  |  | в т.ч. ЗПМ |  |  |  | 18593.07 |  | 1 | 1 | 1 | (557,79)
|  |  |  | МР |  |  |  | 0 |  | 1 | 1 | 1 | 0
|  |  |  | НР от ЗП | % | 70 | [6 empty] | 702.43
|  |  |  | СП от ЗП | % | 10 | [6 empty] | 100.35
|  |  |  | НР и СП от ЗПМ (78,00% и 30,00%) | % | 108 | [6 empty] | 602.41
|  |  |  | ЗТР | чел-ч | 155 |  |  |  | 1 | 1 |  |  |  | 5
[13 empty] | 3431.66 |  | 114388.67
16 |  | 2.1-3101-16-1/1 |  | Ремонт покрытия из тротуарной плитки толщиной 70 мм | м2 | 6
|  |  |  | ЗП |  |  |  | 1204.93 |  | 1 | 1 | 1 | 7229.58
|  |  |  | ЭМ |  |  |  | 1020.07 |  | 1 | 1 | 1 | 6120.42
|  |  |  | в т.ч. ЗПМ |  |  |  | 432.77 |  | 1 | 1 | 1 | (2596,62)
|  |  |  | МР |  |  |  | 2506.43 |  | 1 | 1 | 1 | 15038.58
|  |  |  | НР от ЗП | % | 70 | [6 empty] | 5060.71
|  |  |  | СП от ЗП | % | 10 | [6 empty] | 722.96
|  |  |  | НР и СП от ЗПМ (78,00% и 30,00%) | % | 108 | [6 empty] | 2804.35
|  |  |  | ЗТР | чел-ч | 5.3 |  |  |  | 1 | 1 |  |  |  | 32
[13 empty] | 36976.6 |  | 6162.77
17 |  | 6.4-0122-1-7 |  | Техническое обслуживание лифтов пассажирских с верхним машинным помещением, с раздвижными автоматическими дверями, грузоподъемность 1000 кг, скорость движения кабины 1 м/с, ежемесячное, на количество этажей 9 | 1 лифт | 3
|  |  |  | ЗП |  |  |  | 4582 |  | 1 |  | 0.7 | 9622.2
|  |  |  | ЭМ |  |  |  | 787.46 |  | 1 |  | 1 | 2362.38
|  |  |  | МР |  |  |  | 442.68 |  | 1 |  | 1 | 1328.04
|  |  |  | НР |  |  |  | 5236.48 |  | 1 | 1 | 0.7 | 10996.61
|  |  |  | СП |  |  |  | 841.81 |  | 1 |  | 0.7 | 1767.8
|  |  |  | ЗТР | чел-ч | 23.79 |  |  |  | 1 |  |  |  |  | 71
[13 empty] | 26077.03 |  | 8692.34
|  |  |  | Итого по разделу | [8 empty] | 66485.29
Раздел 3. Сантехнические работы
18 |  | 2.11-3101-8-3/1 |  | Ремонт отдельных мест утечек (сварка, хомуты) | шт. | 2
|  |  |  | ЗП |  |  |  | 600 |  | 1 | 1 | 1 | 1200
|  |  |  | НР от ЗП | % | 70 | [6 empty] | 840
|  |  |  | СП от ЗП | % | 10 | [6 empty] | 120
|  |  |  | ЗТР | чел-ч | 8.64 |  |  |  | 1 | 1 |  |  |  | 17
[13 empty] | 2160 |  | 1080
19 |  | 1.15-3101-4-6/1 кв 61 |  | Ремонт дефектных мест трубопровода (устранение течи) заменой участка | 10 шт. | 0.1
|  |  |  | ЗП |  |  |  | 1314.57 |  | 1 | 1 | 1.3 | 170.89
|  |  |  | ЭМ |  |  |  | 1628.17 |  | 1 | 1 | 1 | 162.82
|  |  |  | в т.ч. ЗПМ |  |  |  | 722.4 |  | 1 | 1 | 1.3 | (93,91)
|  |  |  | МР |  |  |  | 54.58 |  | 1 | 1 | 1 | 5.46
|  |  |  | НР от ЗП | % | 130 | [6 empty] | 222.16
|  |  |  | СП от ЗП | % | 30 | [6 empty] | 51.27
|  |  |  | НР и СП от ЗПМ (78,00% и 30,00%) | % | 108 | [6 empty] | 101.42
|  |  |  | ЗТР | чел-ч | 4.44 |  |  |  | 1 | 1 |  |  |  | 0
[13 empty] | 714.02 |  | 7140.2
20 |  | 1.17-3202-2-5/1 |  | Смена набивки сальников вентилей диаметром до 30 мм | 100 шт. | 0.01
|  |  |  | ЗП |  |  |  | 5361.84 |  | 1 | 1 | 1.3 | 69.7
|  |  |  | ЭМ |  |  |  | 0 |  | 1 | 1 | 1 | 0
|  |  |  | в т.ч. ЗПМ |  |  |  | 0 |  | 1 | 1 | 1.3 | (0,00)
|  |  |  | МР |  |  |  | 11.03 |  | 1 | 1 | 1 | 0.11
|  |  |  | НР от ЗП | % | 130 | [6 empty] | 90.61
|  |  |  | СП от ЗП | % | 30 | [6 empty] | 20.91
|  |  |  | ЗТР | чел-ч | 18 |  |  |  | 1 | 1 |  |  |  | 0
[13 empty] | 181.33 |  | 18133
|  |  |  | Итого по разделу | [8 empty] | 3055.35
Раздел 4. Электромонтажные работы
21 |  | 2.1-3220-13-2/1 |  | Замена электроосветительной арматуры с LED лампами | шт. | 10
|  |  |  | ЗП |  |  |  | 140.41 |  | 1 | 1 | 1.3 | 1825.33
|  |  |  | ЭМ |  |  |  | 166.16 |  | 1 | 1 | 1 | 1661.6
|  |  |  | в т.ч. ЗПМ |  |  |  | 104.89 |  | 1 | 1 | 1.3 | (1363,57)
|  |  |  | МР |  |  |  | 2.8 |  | 1 | 1 | 1 | 28
|  |  |  | НР от ЗП | % | 130 | [6 empty] | 2372.93
|  |  |  | СП от ЗП | % | 30 | [6 empty] | 547.6
|  |  |  | НР и СП от ЗПМ (78,00% и 30,00%) | % | 108 | [6 empty] | 1472.66
|  |  |  | ЗТР | чел-ч | 0.63 |  |  |  | 1 | 1 |  |  |  | 6
[13 empty] | 7908.12 |  | 790.81
22 |  | 21.22-8-35-1 |  | Светильники светодиодные накладные | шт. | 10 |  | 378.49 |  | 1 | 1 | 1 | 3784.9
23 |  | 21.21-5-50 |  | Колодки клеммные, тип СОВ-2,5-103-3, количество контактов 3 | 1000 шт. | 0.012 |  | 11931.95 |  | 1 | 1 | 1 | 143.18
|  |  |  | Итого по разделу | [8 empty] | 11836.2
Раздел 5. Прочее
24 |  | 1.50-1103-3-1/1 |  | Дератизационные мероприятия в подвалах и на чердаках | 100 м2 | 7.68
|  |  |  | ЗП |  |  |  | 211.47 |  | 1 | 1 | 1.3 | 2111.32
|  |  |  | ЭМ |  |  |  | 0 |  | 1 | 1 | 1 | 0
|  |  |  | в т.ч. ЗПМ |  |  |  | 0 |  | 1 | 1 | 1.3 | (0,00)
|  |  |  | МР |  |  |  | 86.64 |  | 1 | 1 | 1 | 665.4
|  |  |  | НР от ЗП | % | 120 | [6 empty] | 2533.58
|  |  |  | СП от ЗП | % | 30 | [6 empty] | 633.4
|  |  |  | ЗТР | чел-ч | 0.56 |  |  |  | 1 | 1 |  |  |  | 4
[13 empty] | 5943.7 |  | 773.92
|  |  |  | Итого по разделу | [8 empty] | 5943.7
|  |  |  | Итого по всем разделам | [8 empty] | 164735.95
|  |  |  | Оплата труда рабочих | [8 empty] | 58859.71
|  |  |  | Аварийно-диспетчерское круглосуточное обслуживание | [8 empty] | 8422.11
|  |  |  | Общехозяйственные расходы | [8 empty] | 70935
|  |  |  | Затраты на эксплуатацию машин | [8 empty] | 13304.05
|  |  |  | в том числе оплата труда машинистов | [8 empty] | 5511.86
|  |  |  | Материалы | [8 empty] | 22324.62
|  |  |  | Прямые затраты | [8 empty] | 94488.38
|  |  |  | Налоговая база для возмещения затрат по НДС | [8 empty] | 30116.81
|  |  |  | Компенсация стоимости НДС | % | 20 | [6 empty] | 6023.36
|  |  |  | Всего | [8 empty] | 250116.42
Составил |  |  | / |  |  |  | /
(должность, подпись (инициалы, фамилия))
Проверил |  |  | / |  |  |  | /
(должность, подпись (инициалы, фамилия))

## Дефектный акт
"СОГЛАСОВАНО" | [6 empty] | "УТВЕРЖДАЮ"
Подрядчик | [6 empty] | Заказчик
|  |  | / | / |  |  |  | / |  |  | /
"___"_____________2023 г. | [6 empty] | "___"_____________2023 г.
Наименование объекта:
ДЕФЕКТНЫЙ АКТ №
Мы нижеподписавшиеся, составили настоящий акт в том, что при ремонте необходимо выполнить работы в следующих объемах:
№пп | Наименование работ и затрат, характеристика оборудования и его масса | [7 empty] | Единица измерения | Количество
1 | 2 | [7 empty] | 3 | 4
Раздел 1. Работы по содержанию придомовой территории и мест общего пользования мкд
1 | Подметание лестниц | [7 empty] | 100 м2 | 112.59
2 | Подметание лестниц | [7 empty] | 100 м2 | 29.05
3 | Влажная уборка маршевых лестниц (кроме подуличных переходов) | [7 empty] | 100 м2 | 14.52
4 | Мытье пола в кабине лифта с использованием моющего средства | [7 empty] | 10 м2 | 22.3
5 | Протирка металлических поверхностей кабины лифта с использованием моющего средства | [7 empty] | 10 м2 | 8.4
6 | Дополнительное мытье лестничных маршей, площадок, подвальных помещений | [7 empty] | 100 м2 | 9.68
7 | Подметание вручную дорожек и площадок с твердым покрытием | [7 empty] | 100 м2 | 248
8 | Пакеты ПНД для мусора, объем пакета 120 л | [7 empty] | шт. | 30
9 | Перчатки х/б | [7 empty] | 10 пар | 1
10 | Уход за урнами на придомовых территориях, очистка урн опрокидывающихся от мусора | [7 empty] | 100 шт. | 0.93
11 | Подметание контейнерной площадки с уборкой мусора | [7 empty] | 10 м2 | 74.4
12 | Вывоз снега | [7 empty] | м3 | 50
13 | Уборка снега средствами малой механизации | [7 empty] | 1000 м2 | 0.87
14 | Скол сосулек с крыш | [7 empty] | 100 м | 2.3
Раздел 2. Общестроительные работы
15 | Разборка покрытий и оснований асфальтобетонных | [7 empty] | 100 м3 | 0.03
16 | Ремонт покрытия из тротуарной плитки толщиной 70 мм | [7 empty] | м2 | 6
17 | Техническое обслуживание лифтов пассажирских с верхним машинным помещением, с раздвижными автоматическими дверями, грузоподъемность 1000 кг, скорость движения кабины 1 м/с, ежемесячное, на количество этажей 9 | [7 empty] | 1 лифт | 3
Раздел 3. Сантехнические работы
18 | Ремонт отдельных мест утечек (сварка, хомуты) | [7 empty] | шт. | 2
19 | Ремонт дефектных мест трубопровода (устранение течи) заменой участка | [7 empty] | 10 шт. | 0.1
20 | Смена набивки сальников вентилей диаметром до 30 мм | [7 empty] | 100 шт. | 0.01
Раздел 4. Электромонтажные работы
21 | Замена электроосветительной арматуры с LED лампами | [7 empty] | шт. | 10
22 | Светильники светодиодные накладные | [7 empty] | шт. | 10
23 | Колодки клеммные, тип СОВ-2,5-103-3, количество контактов 3 | [7 empty] | 1000 шт. | 0.012
Раздел 5. Прочее
24 | Дератизационные мероприятия в подвалах и на чердаках | [7 empty] | 100 м2 | 7.68
От Подрядчика: |  |  |  |  | _____________________
|  | (должность) |  |  | (подпись) | (расшифровка подписи)
М.П.
От Заказчика: |  |  |  |  | _____________________
|  | (должность) |  |  | (подпись) | (расшифровка подписи)
М.П.